## 2SC3356_NE85633F
! | NEC | Compound | Semiconductor | Devices | Ltd.
! | 20 | August | 2002
! | NE85633/2SC3356
! | NPN | Silicon | Transistor
! | Vce | = | 10 | V | Ic | = | 20 | mA
# | GHz | S | MA | R | 50
! | f | S11 | S21 | S12 | S22
! | GHz | MAG | ANG | MAG | ANG | MAG | ANG | MAG | ANG
| 0.2 | 0.339 | -107 | 16.516 | 108.7 | 0.035 | 66.1 | 0.459 | -36.6
| 0.4 | 0.258 | -147.3 | 8.928 | 92.1 | 0.06 | 71 | 0.343 | -32.9
| 0.6 | 0.243 | -167.7 | 6.022 | 83 | 0.085 | 71.9 | 0.305 | -29.9
| 0.8 | 0.242 | 177 | 4.633 | 76.2 | 0.109 | 72.2 | 0.284 | -29.4
| 1 | 0.26 | 164.5 | 3.744 | 69.9 | 0.136 | 70.4 | 0.266 | -31.7
| 1.2 | 0.269 | 157.6 | 3.193 | 65.7 | 0.16 | 69.9 | 0.246 | -35
| 1.4 | 0.294 | 148.7 | 2.75 | 58.8 | 0.187 | 66.7 | 0.233 | -40.4
| 1.6 | 0.314 | 143.1 | 2.479 | 55.5 | 0.212 | 65.2 | 0.208 | -43.6
| 1.8 | 0.343 | 136.5 | 2.185 | 50.1 | 0.238 | 62.4 | 0.19 | -50.5
| 2 | 0.367 | 131.4 | 2.016 | 47.8 | 0.254 | 61.6 | 0.173 | -48.3

## K MSG MAG
|  | Spara |  |  |  | 共通項の部分計算 | [8 empty] | Kの計算 |  |  | MSGの計算 |  |  | MAGの計算 |  |  |  | Stability circle 2（出力インピーダンス安定領域） | [7 empty] | Stability circle 1（入力インピーダンス安定領域）
frq[Hz] | frq[GHz] | S11 | S21 | S12 | S22 | S11* | S22* | ¦S11¦ | ¦S22¦ | S11S22 | S12S21 | ¦S12S21¦ | S11S22-S12S21 | ¦S11S22-S12S21¦ | 分子 | 分母 | K | S21/S11 | MSG | MSG[dB] | B1 | K-√(k^2-1) | MAG | MAG[dB] | R2 | DS11* | S22-DS11* | Ω2分子 | Ω2分母 | Ω2 | Ω2Re | Ω2Im | R1 | DS22* | S11-DS22* | Ω1分子 | Ω1分母 | Ω1 | Ω1Re | Ω1Im
200000000 | 0.2 | -0.0991140079010077-0.324187312271469i | -5.29524415251303+15.6441249472534i | 0.0141799555372952+0.0319988884331992i | 0.368493221112722-0.273667217609218i | -0.0991140079010077+0.324187312271469i | 0.368493221112722+0.273667217609218i | 0.339 | 0.459 | -0.125242279762378-0.0923365721744226i | -0.575680935463947+0.052391069309129i | 0.57806 | 0.450438655701569-0.144727641483552i | 0.47312 | 0.89824 | 1.1561 | 0.77694 | 347.353699739129+319.408100436538i | 471.8857 | 26.7384 | 0.6804 | #NUM! | #NUM! | #NUM! | 43.9253 | 0.00227408462381689+0.16037103373656i | 0.366219136488905-0.434038251345778i | 0.366219136488905+0.434038251345778i | -0.01316 | -27.8280480038369-32.9814476920915i | -27.828 | -32.9814 | 5.3072 | 0.174340943566891+0.12947701126562i | 0.276097712134678-0.274204652749172i | 0.276097712134678+0.274204652749172i | -0.10892 | -2.53486529286469-2.51748503101264i | -2.5349 | -2.5175
400000000 | 0.4 | -0.217109781741889-0.139382002683235i | -0.327155031332133+8.92200389965584i | 0.0195340892674294+0.056731114535959i | 0.287989613535304-0.18630883633308i | -0.217109781741889+0.139382002683235i | 0.287989613535304+0.18630883633308i | 0.258 | 0.343 | -0.0884934608642686+0.000308901706338766i | -0.512545900707979+0.155723351066712i | 0.53568 | 0.42405243984371-0.155414449360373i | 0.45163 | 1.0198 | 1.0714 | 0.95184 | 138.823485982033+53.5675250482636i | 148.8 | 21.726 | 0.74494 | #NUM! | #NUM! | #NUM! | 6.2054 | -0.0704039554638224+0.0928472754882948i | 0.358393568999126-0.279156111821375i | 0.358393568999126+0.279156111821375i | -0.086325 | -4.15167169583732-3.23377601725779i | -4.1517 | -3.2338 | 3.8984 | 0.130066173034368+0.0841435808981335i | 0.293986266809342-0.239558030258506i | 0.293986266809342+0.239558030258506i | -0.13741 | -2.13948041674793-1.74337978428486i | -2.1395 | -1.7434
600000000 | 0.6 | -0.237422074587769-0.0517663838648194i | 0.733897185985798+5.97711292518404i | 0.0264074965186122+0.0807938371883616i | 0.264403508425359-0.152038760624918i | -0.237422074587769+0.0517663838648194i | 0.264403508425359+0.152038760624918i | 0.243 | 0.305 | -0.0706457263434743+0.0224101444529691i | -0.463533501149832+0.217134958520683i | 0.51187 | 0.392887774806358-0.194724814067714i | 0.4385 | 1.0402 | 1.0237 | 1.0161 | 69.5216990889565+13.6396150872825i | 70.8471 | 18.5032 | 0.77375 | 0.83602 | 59.2293 | 17.7254 | 5.1572 | -0.0832000311016629+0.0665703486960949i | 0.347603539527022-0.218609109321013i | 0.347603539527022+0.218609109321013i | -0.099254 | -3.50217715831035-2.20253174149024i | -3.5022 | -2.2025 | 3.842 | 0.11593982499168+0.0666683562702464i | 0.276947949814678-0.26139317033796i | 0.276947949814678+0.26139317033796i | -0.13323 | -2.07872754705592-1.96197583032261i | -2.0787 | -1.962
800000000 | 0.8 | -0.241668347410607+0.0126653014107924i | 1.10512550896157+4.49926511882134i | 0.0333207882409785+0.103782103808893i | 0.247424722358134-0.1394166660267i | -0.241668347410607-0.0126653014107924i | 0.247424722358134+0.1394166660267i | 0.242 | 0.284 | -0.0580289696639026+0.0368263039653165i | -0.430119546561435+0.264611310557172i | 0.505 | 0.372090576897532-0.227785006591856i | 0.43628 | 1.0511 | 1.01 | 1.0407 | 42.4010481179245+2.9649701179498i | 42.5046 | 16.2844 | 0.78757 | 0.75246 | 31.9831 | 15.0492 | 4.6042 | -0.0928074805712311+0.0503357867994452i | 0.340232202929365-0.189752452826145i | 0.340232202929365+0.189752452826145i | -0.10968 | -3.10200437193252-1.7300329985925i | -3.102 | -1.73 | 3.8323 | 0.107945654889465+0.0608242505976211i | 0.264144922008067-0.288609257189477i | 0.264144922008067+0.288609257189477i | -0.13177 | -2.00453891824853-2.19019348850264i | -2.0045 | -2.1902
1000000000 | 1 | -0.250543917834242+0.0694819777803468i | 1.28666189652855+3.51596887984259i | 0.0456214134860347+0.128119813579072i | 0.226315755106798-0.139775459185223i | -0.250543917834242-0.0694819777803468i | 0.226315755106798+0.139775459185223i | 0.26 | 0.266 | -0.0469901606027266+0.0507447574290189i | -0.391765943036997+0.325250352393862i | 0.50918 | 0.34477578243427-0.274505594964843i | 0.44071 | 1.0559 | 1.0184 | 1.0368 | 27.5283635290608-0.240236389014058i | 27.5294 | 14.398 | 0.80262 | 0.76296 | 21.0038 | 13.223 | 4.124 | -0.105454666955376+0.0448200039756117i | 0.331770422062174-0.184595463160835i | 0.331770422062174+0.184595463160835i | -0.12347 | -2.6871037903464-1.49509159272575i | -2.6871 | -1.4951 | 4.0212 | 0.0997391947560657+0.0616001821844648i | 0.245036587678204-0.336105777149308i | 0.245036587678204+0.336105777149308i | -0.12662 | -1.93515638511712-2.65436785129982i | -1.9352 | -2.6544
1200000000 | 1.2 | -0.248702883041712+0.102507931238224i | 1.31396534702611+2.91011066229698i | 0.0549855511336986+0.150255080335153i | 0.201511402895092-0.141099803342357i | -0.248702883041712-0.102507931238224i | 0.201511402895092+0.141099803342357i | 0.269 | 0.246 | -0.0356526179270441+0.0557484449195509i | -0.365009802570806+0.357444007401467i | 0.51088 | 0.329357184643762-0.301695562481916i | 0.44665 | 1.0666 | 1.0218 | 1.0439 | 19.9026570361107-1.46155977142826i | 19.9563 | 13.0008 | 0.81235 | 0.74435 | 14.8543 | 11.7185 | 3.6759 | -0.112838269345179+0.0412708325538657i | 0.314349672240271-0.182370635896223i | 0.314349672240271+0.182370635896223i | -0.13898 | -2.26182789627011-1.3122043003605i | -2.2618 | -1.3122 | 4.0184 | 0.0900051008118062+0.0630222500657514i | 0.239352083831956-0.364717812547667i | 0.239352083831956+0.364717812547667i | -0.12714 | -1.88265538176229-2.86873605453759i | -1.8827 | -2.8687
1400000000 | 1.4 | -0.251210896059045+0.152738618892576i | 1.42457427577611+2.35225171544139i | 0.0739670089792745+0.171749473311157i | 0.17743842565606-0.15101193694771i | -0.251210896059045-0.152738618892576i | 0.17743842565606+0.15101193694771i | 0.294 | 0.233 | -0.0215091112186791+0.0650375440694259i | -0.298626494974349+0.418658905314737i | 0.51425 | 0.27711738375567-0.353621361245311i | 0.44927 | 1.0611 | 1.0285 | 1.0317 | 14.5663156358575-2.02124332407569i | 14.7059 | 11.6749 | 0.8303 | 0.77788 | 11.4394 | 10.584 | 3.4852 | -0.123626544614322+0.0465070125580888i | 0.301064970270382-0.197518949505799i | 0.301064970270382+0.197518949505799i | -0.14755 | -2.04038374516344-1.33862951100372i | -2.0404 | -1.3386 | 4.456 | 0.0797174808059357+0.0678448940278066i | 0.197399902949734-0.421466255273118i | 0.197399902949734+0.421466255273118i | -0.11541 | -1.71048049682419-3.6520271739838i | -1.7105 | -3.652
1600000000 | 1.6 | -0.251100982764946+0.188531950752328i | 1.40412106133666+2.04300882159398i | 0.0889238414785895+0.192448825448977i | 0.150627747178993-0.143440865097019i | -0.251100982764946-0.188531950752328i | 0.150627747178993+0.143440865097019i | 0.314 | 0.208 | -0.0107795892339725+0.0644162852075995i | -0.26831480942261+0.451893641633194i | 0.52555 | 0.257535220188638-0.387477356425594i | 0.46526 | 1.0746 | 1.0511 | 1.0224 | 11.5262212258079-1.97021307519642i | 11.6934 | 10.6794 | 0.83887 | 0.80969 | 9.4681 | 9.7626 | 3.0344 | -0.137719208765226+0.0487423275480357i | 0.288346955944219-0.192183192645055i | 0.288346955944219+0.192183192645055i | -0.1732 | -1.66482949561952-1.10960854998487i | -1.6648 | -1.1096 | 4.4588 | 0.0700804543749702+0.066736714783316i | 0.187454765813668-0.45421407120891i | 0.187454765813668+0.45421407120891i | -0.11787 | -1.59039103806369-3.85361228388893i | -1.5904 | -3.8536
1800000000 | 1.8 | -0.248803409257215+0.236105619462958i | 1.40156744497861+1.67625585671643i | 0.110264456358527+0.210916451857029i | 0.120854861852775-0.146608670843667i | -0.248803409257215-0.236105619462958i | 0.120854861852775+0.146608670843667i | 0.343 | 0.19 | 0.00454602939390474+0.0650112491554329i | -0.199006865332818+0.480445073291844i | 0.52003 | 0.203552894726723-0.415433824136411i | 0.46262 | 1.0603 | 1.0401 | 1.0194 | 8.96993521067669-1.95576215970935i | 9.1807 | 9.6287 | 0.86753 | 0.82134 | 7.5404 | 8.774 | 2.9228 | -0.148730914565777+0.0553013694629701i | 0.269585776418552-0.201910040306637i | 0.269585776418552+0.201910040306637i | -0.17792 | -1.51521597456739-1.13484221075214i | -1.5152 | -1.1348 | 5.3962 | 0.0559101085351918+0.067824385162552i | 0.147642786191531-0.483258209298963i | 0.147642786191531+0.483258209298963i | -0.09637 | -1.53204026175597-5.01461028044847i | -1.532 | -5.0146
2000000000 | 2 | -0.24270145457378+0.275290762554379i | 1.35418870807515+1.49346206611409i | 0.12080854910385+0.223430737508121i | 0.115084851355204-0.129168405535373i | -0.24270145457378-0.275290762554379i | 0.115084851355204+0.129168405535373i | 0.367 | 0.173 | 0.00762760803445084+0.0630311563964424i | -0.170087757836897+0.482990367119282i | 0.51206 | 0.177715365871348-0.41995921072284i | 0.45601 | 1.0433 | 1.0241 | 1.0188 | 7.70790042636939-1.8932419310174i | 7.937 | 8.9966 | 0.89681 | 0.82419 | 6.5416 | 8.1569 | 2.8764 | -0.158742669158713+0.053001312715736i | 0.273827520513917-0.182169718251109i | 0.273827520513917+0.182169718251109i | -0.17802 | -1.53818843436574-1.02331333672972i | -1.5382 | -1.0233 | 6.9897 | 0.0524802682936789+0.0589025618727236i | 0.125235097577669-0.478861772595564i | 0.125235097577669+0.478861772595564i | -0.073259 | -1.70947269335488-6.53651524195081i | -1.7095 | -6.5365
B1>0なのでK-√(k^2-1)のみ計算しています
Stability circleはNo20で解説します。

## 200MHz
frequency
Angle |  | C1 |  | C2
deg | rad | Re | Im | Re | Im
0 | 0 | 2.7723 | -2.5175 | 16.0972 | -32.9814
5 | 0.087266 | 2.7521 | -2.0549 | 15.9301 | -29.1531
10 | 0.17453 | 2.6917 | -1.5959 | 15.4299 | -25.3539
15 | 0.2618 | 2.5915 | -1.1439 | 14.6005 | -21.6127
20 | 0.34907 | 2.4523 | -0.70232 | 13.4482 | -17.9581
25 | 0.43633 | 2.2751 | -0.27457 | 11.9818 | -14.4178
30 | 0.5236 | 2.0613 | 0.13611 | 10.2124 | -11.0188
35 | 0.61087 | 1.8125 | 0.5266 | 8.1534 | -7.7869
40 | 0.69813 | 1.5307 | 0.89391 | 5.8207 | -4.7468
45 | 0.7854 | 1.2179 | 1.2353 | 3.2318 | -1.9216
50 | 0.87266 | 0.87653 | 1.5481 | 0.40658 | 0.66728
55 | 0.95993 | 0.50922 | 1.8299 | -2.6335 | 3
60 | 1.0472 | 0.11873 | 2.0787 | -5.8654 | 5.059
65 | 1.1345 | -0.29195 | 2.2925 | -9.2644 | 6.8284
70 | 1.2217 | -0.7197 | 2.4696 | -12.8047 | 8.2948
75 | 1.309 | -1.1613 | 2.6089 | -16.4593 | 9.4471
80 | 1.3963 | -1.6133 | 2.7091 | -20.2005 | 10.2765
85 | 1.4835 | -2.0723 | 2.7695 | -23.9997 | 10.7767
90 | 1.5708 | -2.5349 | 2.7897 | -27.828 | 10.9438
95 | 1.6581 | -2.9974 | 2.7695 | -31.6564 | 10.7767
100 | 1.7453 | -3.4564 | 2.7091 | -35.4556 | 10.2765
105 | 1.8326 | -3.9085 | 2.6089 | -39.1967 | 9.4471
110 | 1.9199 | -4.35 | 2.4696 | -42.8514 | 8.2948
115 | 2.0071 | -4.7778 | 2.2925 | -46.3917 | 6.8284
120 | 2.0944 | -5.1885 | 2.0787 | -49.7907 | 5.059
125 | 2.1817 | -5.5789 | 1.8299 | -53.0226 | 3
130 | 2.2689 | -5.9463 | 1.5481 | -56.0627 | 0.66728
135 | 2.3562 | -6.2876 | 1.2353 | -58.8879 | -1.9216
140 | 2.4435 | -6.6004 | 0.89391 | -61.4768 | -4.7468
145 | 2.5307 | -6.8823 | 0.5266 | -63.8095 | -7.7869
150 | 2.618 | -7.131 | 0.13611 | -65.8685 | -11.0188
155 | 2.7053 | -7.3448 | -0.27457 | -67.6379 | -14.4178
160 | 2.7925 | -7.522 | -0.70232 | -69.1043 | -17.9581
165 | 2.8798 | -7.6612 | -1.1439 | -70.2566 | -21.6127
170 | 2.9671 | -7.7614 | -1.5959 | -71.086 | -25.3539
175 | 3.0543 | -7.8219 | -2.0549 | -71.5862 | -29.1531
180 | 3.1416 | -7.8421 | -2.5175 | -71.7533 | -32.9814
185 | 3.2289 | -7.8219 | -2.98 | -71.5862 | -36.8098
190 | 3.3161 | -7.7614 | -3.4391 | -71.086 | -40.609
195 | 3.4034 | -7.6612 | -3.8911 | -70.2566 | -44.3501
200 | 3.4907 | -7.522 | -4.3327 | -69.1043 | -48.0048
205 | 3.5779 | -7.3448 | -4.7604 | -67.6379 | -51.5451
210 | 3.6652 | -7.131 | -5.1711 | -65.8685 | -54.9441
215 | 3.7525 | -6.8823 | -5.5616 | -63.8095 | -58.176
220 | 3.8397 | -6.6004 | -5.9289 | -61.4768 | -61.2161
225 | 3.927 | -6.2876 | -6.2702 | -58.8879 | -64.0413
230 | 4.0143 | -5.9463 | -6.583 | -56.0627 | -66.6302
235 | 4.1015 | -5.5789 | -6.8649 | -53.0226 | -68.9629
240 | 4.1888 | -5.1885 | -7.1137 | -49.7907 | -71.0219
245 | 4.2761 | -4.7778 | -7.3274 | -46.3917 | -72.7913
250 | 4.3633 | -4.35 | -7.5046 | -42.8514 | -74.2577
255 | 4.4506 | -3.9085 | -7.6438 | -39.1967 | -75.41
260 | 4.5379 | -3.4564 | -7.7441 | -35.4556 | -76.2394
265 | 4.6251 | -2.9974 | -7.8045 | -31.6564 | -76.7396
270 | 4.7124 | -2.5349 | -7.8247 | -27.828 | -76.9067
275 | 4.7997 | -2.0723 | -7.8045 | -23.9997 | -76.7396
280 | 4.8869 | -1.6133 | -7.7441 | -20.2005 | -76.2394
285 | 4.9742 | -1.1613 | -7.6438 | -16.4593 | -75.41
290 | 5.0615 | -0.7197 | -7.5046 | -12.8047 | -74.2577
295 | 5.1487 | -0.29195 | -7.3274 | -9.2644 | -72.7913
300 | 5.236 | 0.11873 | -7.1137 | -5.8654 | -71.0219
305 | 5.3233 | 0.50922 | -6.8649 | -2.6335 | -68.9629
310 | 5.4105 | 0.87653 | -6.583 | 0.40658 | -66.6302
315 | 5.4978 | 1.2179 | -6.2702 | 3.2318 | -64.0413
320 | 5.5851 | 1.5307 | -5.9289 | 5.8207 | -61.2161
325 | 5.6723 | 1.8125 | -5.5616 | 8.1534 | -58.176
330 | 5.7596 | 2.0613 | -5.1711 | 10.2124 | -54.9441
335 | 5.8469 | 2.2751 | -4.7604 | 11.9818 | -51.5451
340 | 5.9341 | 2.4523 | -4.3327 | 13.4482 | -48.0048
345 | 6.0214 | 2.5915 | -3.8911 | 14.6005 | -44.3501
350 | 6.1087 | 2.6917 | -3.4391 | 15.4299 | -40.609
355 | 6.1959 | 2.7521 | -2.98 | 15.9301 | -36.8098
360 | 6.2832 | 2.7723 | -2.5175 | 16.0972 | -32.9814

## C102G
2.7723 | -2.5175
2.7521 | -2.0549
2.6917 | -1.5959
2.5915 | -1.1439
2.4523 | -0.70232
2.2751 | -0.27457
2.0613 | 0.13611
1.8125 | 0.5266
1.5307 | 0.89391
1.2179 | 1.2353
0.87653 | 1.5481
0.50922 | 1.8299
0.11873 | 2.0787
-0.29195 | 2.2925
-0.7197 | 2.4696
-1.1613 | 2.6089
-1.6133 | 2.7091
-2.0723 | 2.7695
-2.5349 | 2.7897
-2.9974 | 2.7695
-3.4564 | 2.7091
-3.9085 | 2.6089
-4.35 | 2.4696
-4.7778 | 2.2925
-5.1885 | 2.0787
-5.5789 | 1.8299
-5.9463 | 1.5481
-6.2876 | 1.2353
-6.6004 | 0.89391
-6.8823 | 0.5266
-7.131 | 0.13611
-7.3448 | -0.27457
-7.522 | -0.70232
-7.6612 | -1.1439
-7.7614 | -1.5959
-7.8219 | -2.0549
-7.8421 | -2.5175
-7.8219 | -2.98
-7.7614 | -3.4391
-7.6612 | -3.8911
-7.522 | -4.3327
-7.3448 | -4.7604
-7.131 | -5.1711
-6.8823 | -5.5616
-6.6004 | -5.9289
-6.2876 | -6.2702
-5.9463 | -6.583
-5.5789 | -6.8649
-5.1885 | -7.1137
-4.7778 | -7.3274
-4.35 | -7.5046
-3.9085 | -7.6438
-3.4564 | -7.7441
-2.9974 | -7.8045
-2.5349 | -7.8247
-2.0723 | -7.8045
-1.6133 | -7.7441
-1.1613 | -7.6438
-0.7197 | -7.5046
-0.29195 | -7.3274
0.11873 | -7.1137
0.50922 | -6.8649
0.87653 | -6.583
1.2179 | -6.2702
1.5307 | -5.9289
1.8125 | -5.5616
2.0613 | -5.1711
2.2751 | -4.7604
2.4523 | -4.3327
2.5915 | -3.8911
2.6917 | -3.4391
2.7521 | -2.98
2.7723 | -2.5175

## C202G
16.0972 | -32.9814
15.9301 | -29.1531
15.4299 | -25.3539
14.6005 | -21.6127
13.4482 | -17.9581
11.9818 | -14.4178
10.2124 | -11.0188
8.1534 | -7.7869
5.8207 | -4.7468
3.2318 | -1.9216
0.40658 | 0.66728
-2.6335 | 3
-5.8654 | 5.059
-9.2644 | 6.8284
-12.8047 | 8.2948
-16.4593 | 9.4471
-20.2005 | 10.2765
-23.9997 | 10.7767
-27.828 | 10.9438
-31.6564 | 10.7767
-35.4556 | 10.2765
-39.1967 | 9.4471
-42.8514 | 8.2948
-46.3917 | 6.8284
-49.7907 | 5.059
-53.0226 | 3
-56.0627 | 0.66728
-58.8879 | -1.9216
-61.4768 | -4.7468
-63.8095 | -7.7869
-65.8685 | -11.0188
-67.6379 | -14.4178
-69.1043 | -17.9581
-70.2566 | -21.6127
-71.086 | -25.3539
-71.5862 | -29.1531
-71.7533 | -32.9814
-71.5862 | -36.8098
-71.086 | -40.609
-70.2566 | -44.3501
-69.1043 | -48.0048
-67.6379 | -51.5451
-65.8685 | -54.9441
-63.8095 | -58.176
-61.4768 | -61.2161
-58.8879 | -64.0413
-56.0627 | -66.6302
-53.0226 | -68.9629
-49.7907 | -71.0219
-46.3917 | -72.7913
-42.8514 | -74.2577
-39.1967 | -75.41
-35.4556 | -76.2394
-31.6564 | -76.7396
-27.828 | -76.9067
-23.9997 | -76.7396
-20.2005 | -76.2394
-16.4593 | -75.41
-12.8047 | -74.2577
-9.2644 | -72.7913
-5.8654 | -71.0219
-2.6335 | -68.9629
0.40658 | -66.6302
3.2318 | -64.0413
5.8207 | -61.2161
8.1534 | -58.176
10.2124 | -54.9441
11.9818 | -51.5451
13.4482 | -48.0048
14.6005 | -44.3501
15.4299 | -40.609
15.9301 | -36.8098
16.0972 | -32.9814

## 400MHz
frequency
Angle |  | C1 |  | C2
deg | rad | Re | Im | Re | Im
0 | 0 | 1.7589 | -1.7434 | 2.0537 | -3.2338
5 | 0.087266 | 1.7441 | -1.4036 | 2.0301 | -2.6929
10 | 0.17453 | 1.6997 | -1.0664 | 1.9594 | -2.1562
15 | 0.2618 | 1.6261 | -0.7344 | 1.8423 | -1.6277
20 | 0.34907 | 1.5238 | -0.41005 | 1.6795 | -1.1114
25 | 0.43633 | 1.3937 | -0.095844 | 1.4723 | -0.61127
30 | 0.5236 | 1.2366 | 0.20582 | 1.2223 | -0.13109
35 | 0.61087 | 1.0539 | 0.49265 | 0.93148 | 0.32548
40 | 0.69813 | 0.84687 | 0.76247 | 0.60192 | 0.75496
45 | 0.7854 | 0.61711 | 1.0132 | 0.23619 | 1.1541
50 | 0.87266 | 0.36636 | 1.243 | -0.16293 | 1.5198
55 | 0.95993 | 0.096552 | 1.45 | -0.59241 | 1.8494
60 | 1.0472 | -0.19028 | 1.6327 | -1.049 | 2.1402
65 | 1.1345 | -0.49194 | 1.7898 | -1.5292 | 2.3902
70 | 1.2217 | -0.80615 | 1.9199 | -2.0293 | 2.5974
75 | 1.309 | -1.1305 | 2.0222 | -2.5456 | 2.7602
80 | 1.3963 | -1.4625 | 2.0958 | -3.0741 | 2.8773
85 | 1.4835 | -1.7997 | 2.1402 | -3.6108 | 2.948
90 | 1.5708 | -2.1395 | 2.155 | -4.1517 | 2.9716
95 | 1.6581 | -2.4792 | 2.1402 | -4.6925 | 2.948
100 | 1.7453 | -2.8164 | 2.0958 | -5.2292 | 2.8773
105 | 1.8326 | -3.1485 | 2.0222 | -5.7577 | 2.7602
110 | 1.9199 | -3.4728 | 1.9199 | -6.274 | 2.5974
115 | 2.0071 | -3.787 | 1.7898 | -6.7742 | 2.3902
120 | 2.0944 | -4.0887 | 1.6327 | -7.2544 | 2.1402
125 | 2.1817 | -4.3755 | 1.45 | -7.7109 | 1.8494
130 | 2.2689 | -4.6453 | 1.243 | -8.1404 | 1.5198
135 | 2.3562 | -4.8961 | 1.0132 | -8.5395 | 1.1541
140 | 2.4435 | -5.1258 | 0.76247 | -8.9053 | 0.75496
145 | 2.5307 | -5.3329 | 0.49265 | -9.2348 | 0.32548
150 | 2.618 | -5.5156 | 0.20582 | -9.5257 | -0.13109
155 | 2.7053 | -5.6726 | -0.095844 | -9.7757 | -0.61127
160 | 2.7925 | -5.8028 | -0.41005 | -9.9828 | -1.1114
165 | 2.8798 | -5.905 | -0.7344 | -10.1456 | -1.6277
170 | 2.9671 | -5.9787 | -1.0664 | -10.2628 | -2.1562
175 | 3.0543 | -6.023 | -1.4036 | -10.3334 | -2.6929
180 | 3.1416 | -6.0379 | -1.7434 | -10.357 | -3.2338
185 | 3.2289 | -6.023 | -2.0831 | -10.3334 | -3.7746
190 | 3.3161 | -5.9787 | -2.4203 | -10.2628 | -4.3113
195 | 3.4034 | -5.905 | -2.7524 | -10.1456 | -4.8398
200 | 3.4907 | -5.8028 | -3.0767 | -9.9828 | -5.3561
205 | 3.5779 | -5.6726 | -3.3909 | -9.7757 | -5.8563
210 | 3.6652 | -5.5156 | -3.6926 | -9.5257 | -6.3365
215 | 3.7525 | -5.3329 | -3.9794 | -9.2348 | -6.793
220 | 3.8397 | -5.1258 | -4.2492 | -8.9053 | -7.2225
225 | 3.927 | -4.8961 | -4.5 | -8.5395 | -7.6216
230 | 4.0143 | -4.6453 | -4.7297 | -8.1404 | -7.9874
235 | 4.1015 | -4.3755 | -4.9368 | -7.7109 | -8.3169
240 | 4.1888 | -4.0887 | -5.1195 | -7.2544 | -8.6078
245 | 4.2761 | -3.787 | -5.2765 | -6.7742 | -8.8578
250 | 4.3633 | -3.4728 | -5.4067 | -6.274 | -9.0649
255 | 4.4506 | -3.1485 | -5.5089 | -5.7577 | -9.2277
260 | 4.5379 | -2.8164 | -5.5826 | -5.2292 | -9.3449
265 | 4.6251 | -2.4792 | -5.6269 | -4.6925 | -9.4155
270 | 4.7124 | -2.1395 | -5.6418 | -4.1517 | -9.4392
275 | 4.7997 | -1.7997 | -5.6269 | -3.6108 | -9.4155
280 | 4.8869 | -1.4625 | -5.5826 | -3.0741 | -9.3449
285 | 4.9742 | -1.1305 | -5.5089 | -2.5456 | -9.2277
290 | 5.0615 | -0.80615 | -5.4067 | -2.0293 | -9.0649
295 | 5.1487 | -0.49194 | -5.2765 | -1.5292 | -8.8578
300 | 5.236 | -0.19028 | -5.1195 | -1.049 | -8.6078
305 | 5.3233 | 0.096552 | -4.9368 | -0.59241 | -8.3169
310 | 5.4105 | 0.36636 | -4.7297 | -0.16293 | -7.9874
315 | 5.4978 | 0.61711 | -4.5 | 0.23619 | -7.6216
320 | 5.5851 | 0.84687 | -4.2492 | 0.60192 | -7.2225
325 | 5.6723 | 1.0539 | -3.9794 | 0.93148 | -6.793
330 | 5.7596 | 1.2366 | -3.6926 | 1.2223 | -6.3365
335 | 5.8469 | 1.3937 | -3.3909 | 1.4723 | -5.8563
340 | 5.9341 | 1.5238 | -3.0767 | 1.6795 | -5.3561
345 | 6.0214 | 1.6261 | -2.7524 | 1.8423 | -4.8398
350 | 6.1087 | 1.6997 | -2.4203 | 1.9594 | -4.3113
355 | 6.1959 | 1.7441 | -2.0831 | 2.0301 | -3.7746
360 | 6.2832 | 1.7589 | -1.7434 | 2.0537 | -3.2338

## C104G
2.0537 | -3.2338
2.0301 | -2.6929
1.9594 | -2.1562
1.8423 | -1.6277
1.6795 | -1.1114
1.4723 | -0.61127
1.2223 | -0.13109
0.93148 | 0.32548
0.60192 | 0.75496
0.23619 | 1.1541
-0.16293 | 1.5198
-0.59241 | 1.8494
-1.049 | 2.1402
-1.5292 | 2.3902
-2.0293 | 2.5974
-2.5456 | 2.7602
-3.0741 | 2.8773
-3.6108 | 2.948
-4.1517 | 2.9716
-4.6925 | 2.948
-5.2292 | 2.8773
-5.7577 | 2.7602
-6.274 | 2.5974
-6.7742 | 2.3902
-7.2544 | 2.1402
-7.7109 | 1.8494
-8.1404 | 1.5198
-8.5395 | 1.1541
-8.9053 | 0.75496
-9.2348 | 0.32548
-9.5257 | -0.13109
-9.7757 | -0.61127
-9.9828 | -1.1114
-10.1456 | -1.6277
-10.2628 | -2.1562
-10.3334 | -2.6929
-10.357 | -3.2338
-10.3334 | -3.7746
-10.2628 | -4.3113
-10.1456 | -4.8398
-9.9828 | -5.3561
-9.7757 | -5.8563
-9.5257 | -6.3365
-9.2348 | -6.793
-8.9053 | -7.2225
-8.5395 | -7.6216
-8.1404 | -7.9874
-7.7109 | -8.3169
-7.2544 | -8.6078
-6.7742 | -8.8578
-6.274 | -9.0649
-5.7577 | -9.2277
-5.2292 | -9.3449
-4.6925 | -9.4155
-4.1517 | -9.4392
-3.6108 | -9.4155
-3.0741 | -9.3449
-2.5456 | -9.2277
-2.0293 | -9.0649
-1.5292 | -8.8578
-1.049 | -8.6078
-0.59241 | -8.3169
-0.16293 | -7.9874
0.23619 | -7.6216
0.60192 | -7.2225
0.93148 | -6.793
1.2223 | -6.3365
1.4723 | -5.8563
1.6795 | -5.3561
1.8423 | -4.8398
1.9594 | -4.3113
2.0301 | -3.7746
2.0537 | -3.2338

## C204G
2.0537 | -3.2338
2.0301 | -2.6929
1.9594 | -2.1562
1.8423 | -1.6277
1.6795 | -1.1114
1.4723 | -0.61127
1.2223 | -0.13109
0.93148 | 0.32548
0.60192 | 0.75496
0.23619 | 1.1541
-0.16293 | 1.5198
-0.59241 | 1.8494
-1.049 | 2.1402
-1.5292 | 2.3902
-2.0293 | 2.5974
-2.5456 | 2.7602
-3.0741 | 2.8773
-3.6108 | 2.948
-4.1517 | 2.9716
-4.6925 | 2.948
-5.2292 | 2.8773
-5.7577 | 2.7602
-6.274 | 2.5974
-6.7742 | 2.3902
-7.2544 | 2.1402
-7.7109 | 1.8494
-8.1404 | 1.5198
-8.5395 | 1.1541
-8.9053 | 0.75496
-9.2348 | 0.32548
-9.5257 | -0.13109
-9.7757 | -0.61127
-9.9828 | -1.1114
-10.1456 | -1.6277
-10.2628 | -2.1562
-10.3334 | -2.6929
-10.357 | -3.2338
-10.3334 | -3.7746
-10.2628 | -4.3113
-10.1456 | -4.8398
-9.9828 | -5.3561
-9.7757 | -5.8563
-9.5257 | -6.3365
-9.2348 | -6.793
-8.9053 | -7.2225
-8.5395 | -7.6216
-8.1404 | -7.9874
-7.7109 | -8.3169
-7.2544 | -8.6078
-6.7742 | -8.8578
-6.274 | -9.0649
-5.7577 | -9.2277
-5.2292 | -9.3449
-4.6925 | -9.4155
-4.1517 | -9.4392
-3.6108 | -9.4155
-3.0741 | -9.3449
-2.5456 | -9.2277
-2.0293 | -9.0649
-1.5292 | -8.8578
-1.049 | -8.6078
-0.59241 | -8.3169
-0.16293 | -7.9874
0.23619 | -7.6216
0.60192 | -7.2225
0.93148 | -6.793
1.2223 | -6.3365
1.4723 | -5.8563
1.6795 | -5.3561
1.8423 | -4.8398
1.9594 | -4.3113
2.0301 | -3.7746
2.0537 | -3.2338

## 600MHz
frequency
Angle |  | C1 |  | C2
deg | rad | Re | Im | Re | Im
0 | 0 | 1.7633 | -1.962 | 1.655 | -2.2025
5 | 0.087266 | 1.7487 | -1.6271 | 1.6354 | -1.7531
10 | 0.17453 | 1.7049 | -1.2948 | 1.5767 | -1.307
15 | 0.2618 | 1.6324 | -0.96759 | 1.4793 | -0.86775
20 | 0.34907 | 1.5316 | -0.64793 | 1.344 | -0.43867
25 | 0.43633 | 1.4033 | -0.33827 | 1.1718 | -0.023007
30 | 0.5236 | 1.2486 | -0.040968 | 0.96409 | 0.37607
35 | 0.61087 | 1.0685 | 0.24171 | 0.72235 | 0.75551
40 | 0.69813 | 0.86443 | 0.50762 | 0.44846 | 1.1124
45 | 0.7854 | 0.63799 | 0.75474 | 0.14451 | 1.4442
50 | 0.87266 | 0.39087 | 0.98118 | -0.1872 | 1.7481
55 | 0.95993 | 0.12496 | 1.1852 | -0.54413 | 2.022
60 | 1.0472 | -0.15772 | 1.3653 | -0.92358 | 2.2637
65 | 1.1345 | -0.45502 | 1.5201 | -1.3227 | 2.4715
70 | 1.2217 | -0.76468 | 1.6483 | -1.7383 | 2.6436
75 | 1.309 | -1.0843 | 1.7491 | -2.1674 | 2.7789
80 | 1.3963 | -1.4116 | 1.8217 | -2.6066 | 2.8763
85 | 1.4835 | -1.7439 | 1.8654 | -3.0527 | 2.935
90 | 1.5708 | -2.0787 | 1.88 | -3.5022 | 2.9547
95 | 1.6581 | -2.4136 | 1.8654 | -3.9517 | 2.935
100 | 1.7453 | -2.7459 | 1.8217 | -4.3977 | 2.8763
105 | 1.8326 | -3.0731 | 1.7491 | -4.837 | 2.7789
110 | 1.9199 | -3.3928 | 1.6483 | -5.266 | 2.6436
115 | 2.0071 | -3.7024 | 1.5201 | -5.6817 | 2.4715
120 | 2.0944 | -3.9997 | 1.3653 | -6.0808 | 2.2637
125 | 2.1817 | -4.2824 | 1.1852 | -6.4602 | 2.022
130 | 2.2689 | -4.5483 | 0.98118 | -6.8172 | 1.7481
135 | 2.3562 | -4.7954 | 0.75474 | -7.1489 | 1.4442
140 | 2.4435 | -5.0219 | 0.50762 | -7.4528 | 1.1124
145 | 2.5307 | -5.2259 | 0.24171 | -7.7267 | 0.75551
150 | 2.618 | -5.406 | -0.040968 | -7.9684 | 0.37607
155 | 2.7053 | -5.5608 | -0.33827 | -8.1762 | -0.023007
160 | 2.7925 | -5.689 | -0.64793 | -8.3484 | -0.43867
165 | 2.8798 | -5.7898 | -0.96759 | -8.4836 | -0.86775
170 | 2.9671 | -5.8624 | -1.2948 | -8.581 | -1.307
175 | 3.0543 | -5.9061 | -1.6271 | -8.6397 | -1.7531
180 | 3.1416 | -5.9207 | -1.962 | -8.6594 | -2.2025
185 | 3.2289 | -5.9061 | -2.2968 | -8.6397 | -2.652
190 | 3.3161 | -5.8624 | -2.6291 | -8.581 | -3.0981
195 | 3.4034 | -5.7898 | -2.9564 | -8.4836 | -3.5373
200 | 3.4907 | -5.689 | -3.276 | -8.3484 | -3.9664
205 | 3.5779 | -5.5608 | -3.5857 | -8.1762 | -4.3821
210 | 3.6652 | -5.406 | -3.883 | -7.9684 | -4.7811
215 | 3.7525 | -5.2259 | -4.1657 | -7.7267 | -5.1606
220 | 3.8397 | -5.0219 | -4.4316 | -7.4528 | -5.5175
225 | 3.927 | -4.7954 | -4.6787 | -7.1489 | -5.8492
230 | 4.0143 | -4.5483 | -4.9051 | -6.8172 | -6.1532
235 | 4.1015 | -4.2824 | -5.1092 | -6.4602 | -6.4271
240 | 4.1888 | -3.9997 | -5.2893 | -6.0808 | -6.6688
245 | 4.2761 | -3.7024 | -5.444 | -5.6817 | -6.8765
250 | 4.3633 | -3.3928 | -5.5723 | -5.266 | -7.0487
255 | 4.4506 | -3.0731 | -5.6731 | -4.837 | -7.184
260 | 4.5379 | -2.7459 | -5.7456 | -4.3977 | -7.2814
265 | 4.6251 | -2.4136 | -5.7894 | -3.9517 | -7.3401
270 | 4.7124 | -2.0787 | -5.804 | -3.5022 | -7.3597
275 | 4.7997 | -1.7439 | -5.7894 | -3.0527 | -7.3401
280 | 4.8869 | -1.4116 | -5.7456 | -2.6066 | -7.2814
285 | 4.9742 | -1.0843 | -5.6731 | -2.1674 | -7.184
290 | 5.0615 | -0.76468 | -5.5723 | -1.7383 | -7.0487
295 | 5.1487 | -0.45502 | -5.444 | -1.3227 | -6.8765
300 | 5.236 | -0.15772 | -5.2893 | -0.92358 | -6.6688
305 | 5.3233 | 0.12496 | -5.1092 | -0.54413 | -6.4271
310 | 5.4105 | 0.39087 | -4.9051 | -0.1872 | -6.1532
315 | 5.4978 | 0.63799 | -4.6787 | 0.14451 | -5.8492
320 | 5.5851 | 0.86443 | -4.4316 | 0.44846 | -5.5175
325 | 5.6723 | 1.0685 | -4.1657 | 0.72235 | -5.1606
330 | 5.7596 | 1.2486 | -3.883 | 0.96409 | -4.7811
335 | 5.8469 | 1.4033 | -3.5857 | 1.1718 | -4.3821
340 | 5.9341 | 1.5316 | -3.276 | 1.344 | -3.9664
345 | 6.0214 | 1.6324 | -2.9564 | 1.4793 | -3.5373
350 | 6.1087 | 1.7049 | -2.6291 | 1.5767 | -3.0981
355 | 6.1959 | 1.7487 | -2.2968 | 1.6354 | -2.652
360 | 6.2832 | 1.7633 | -1.962 | 1.655 | -2.2025

## C106G
1.7633 | -1.962
1.7487 | -1.6271
1.7049 | -1.2948
1.6324 | -0.96759
1.5316 | -0.64793
1.4033 | -0.33827
1.2486 | -0.040968
1.0685 | 0.24171
0.86443 | 0.50762
0.63799 | 0.75474
0.39087 | 0.98118
0.12496 | 1.1852
-0.15772 | 1.3653
-0.45502 | 1.5201
-0.76468 | 1.6483
-1.0843 | 1.7491
-1.4116 | 1.8217
-1.7439 | 1.8654
-2.0787 | 1.88
-2.4136 | 1.8654
-2.7459 | 1.8217
-3.0731 | 1.7491
-3.3928 | 1.6483
-3.7024 | 1.5201
-3.9997 | 1.3653
-4.2824 | 1.1852
-4.5483 | 0.98118
-4.7954 | 0.75474
-5.0219 | 0.50762
-5.2259 | 0.24171
-5.406 | -0.040968
-5.5608 | -0.33827
-5.689 | -0.64793
-5.7898 | -0.96759
-5.8624 | -1.2948
-5.9061 | -1.6271
-5.9207 | -1.962
-5.9061 | -2.2968
-5.8624 | -2.6291
-5.7898 | -2.9564
-5.689 | -3.276
-5.5608 | -3.5857
-5.406 | -3.883
-5.2259 | -4.1657
-5.0219 | -4.4316
-4.7954 | -4.6787
-4.5483 | -4.9051
-4.2824 | -5.1092
-3.9997 | -5.2893
-3.7024 | -5.444
-3.3928 | -5.5723
-3.0731 | -5.6731
-2.7459 | -5.7456
-2.4136 | -5.7894
-2.0787 | -5.804
-1.7439 | -5.7894
-1.4116 | -5.7456
-1.0843 | -5.6731
-0.76468 | -5.5723
-0.45502 | -5.444
-0.15772 | -5.2893
0.12496 | -5.1092
0.39087 | -4.9051
0.63799 | -4.6787
0.86443 | -4.4316
1.0685 | -4.1657
1.2486 | -3.883
1.4033 | -3.5857
1.5316 | -3.276
1.6324 | -2.9564
1.7049 | -2.6291
1.7487 | -2.2968
1.7633 | -1.962

## C206G
1.655 | -2.2025
1.6354 | -1.7531
1.5767 | -1.307
1.4793 | -0.86775
1.344 | -0.43867
1.1718 | -0.023007
0.96409 | 0.37607
0.72235 | 0.75551
0.44846 | 1.1124
0.14451 | 1.4442
-0.1872 | 1.7481
-0.54413 | 2.022
-0.92358 | 2.2637
-1.3227 | 2.4715
-1.7383 | 2.6436
-2.1674 | 2.7789
-2.6066 | 2.8763
-3.0527 | 2.935
-3.5022 | 2.9547
-3.9517 | 2.935
-4.3977 | 2.8763
-4.837 | 2.7789
-5.266 | 2.6436
-5.6817 | 2.4715
-6.0808 | 2.2637
-6.4602 | 2.022
-6.8172 | 1.7481
-7.1489 | 1.4442
-7.4528 | 1.1124
-7.7267 | 0.75551
-7.9684 | 0.37607
-8.1762 | -0.023007
-8.3484 | -0.43867
-8.4836 | -0.86775
-8.581 | -1.307
-8.6397 | -1.7531
-8.6594 | -2.2025
-8.6397 | -2.652
-8.581 | -3.0981
-8.4836 | -3.5373
-8.3484 | -3.9664
-8.1762 | -4.3821
-7.9684 | -4.7811
-7.7267 | -5.1606
-7.4528 | -5.5175
-7.1489 | -5.8492
-6.8172 | -6.1532
-6.4602 | -6.4271
-6.0808 | -6.6688
-5.6817 | -6.8765
-5.266 | -7.0487
-4.837 | -7.184
-4.3977 | -7.2814
-3.9517 | -7.3401
-3.5022 | -7.3597
-3.0527 | -7.3401
-2.6066 | -7.2814
-2.1674 | -7.184
-1.7383 | -7.0487
-1.3227 | -6.8765
-0.92358 | -6.6688
-0.54413 | -6.4271
-0.1872 | -6.1532
0.14451 | -5.8492
0.44846 | -5.5175
0.72235 | -5.1606
0.96409 | -4.7811
1.1718 | -4.3821
1.344 | -3.9664
1.4793 | -3.5373
1.5767 | -3.0981
1.6354 | -2.652
1.655 | -2.2025

## 800MHz
frequency
Angle |  | C1 |  | C2
deg | rad | Re | Im | Re | Im
0 | 0 | 1.8278 | -2.1902 | 1.5022 | -1.73
5 | 0.087266 | 1.8132 | -1.8562 | 1.4847 | -1.3287
10 | 0.17453 | 1.7696 | -1.5247 | 1.4323 | -0.93052
15 | 0.2618 | 1.6972 | -1.1983 | 1.3453 | -0.53837
20 | 0.34907 | 1.5967 | -0.87947 | 1.2245 | -0.1553
25 | 0.43633 | 1.4687 | -0.57059 | 1.0708 | 0.21579
30 | 0.5236 | 1.3143 | -0.27404 | 0.88536 | 0.57208
35 | 0.61087 | 1.1347 | 0.0079312 | 0.66955 | 0.91084
40 | 0.69813 | 0.93118 | 0.27317 | 0.42503 | 1.2295
45 | 0.7854 | 0.70532 | 0.51966 | 0.15367 | 1.5256
50 | 0.87266 | 0.45882 | 0.74553 | -0.14247 | 1.797
55 | 0.95993 | 0.19359 | 0.94905 | -0.46113 | 2.0415
60 | 1.0472 | -0.088382 | 1.1287 | -0.7999 | 2.2573
65 | 1.1345 | -0.38493 | 1.2831 | -1.1562 | 2.4428
70 | 1.2217 | -0.69381 | 1.411 | -1.5273 | 2.5965
75 | 1.309 | -1.0127 | 1.5115 | -1.9103 | 2.7173
80 | 1.3963 | -1.3391 | 1.5839 | -2.3025 | 2.8042
85 | 1.4835 | -1.6705 | 1.6275 | -2.7007 | 2.8567
90 | 1.5708 | -2.0045 | 1.6421 | -3.102 | 2.8742
95 | 1.6581 | -2.3385 | 1.6275 | -3.5033 | 2.8567
100 | 1.7453 | -2.67 | 1.5839 | -3.9015 | 2.8042
105 | 1.8326 | -2.9964 | 1.5115 | -4.2937 | 2.7173
110 | 1.9199 | -3.3153 | 1.411 | -4.6767 | 2.5965
115 | 2.0071 | -3.6241 | 1.2831 | -5.0478 | 2.4428
120 | 2.0944 | -3.9207 | 1.1287 | -5.4041 | 2.2573
125 | 2.1817 | -4.2027 | 0.94905 | -5.7429 | 2.0415
130 | 2.2689 | -4.4679 | 0.74553 | -6.0615 | 1.797
135 | 2.3562 | -4.7144 | 0.51966 | -6.3577 | 1.5256
140 | 2.4435 | -4.9403 | 0.27317 | -6.629 | 1.2295
145 | 2.5307 | -5.1438 | 0.0079312 | -6.8736 | 0.91084
150 | 2.618 | -5.3234 | -0.27404 | -7.0894 | 0.57208
155 | 2.7053 | -5.4778 | -0.57059 | -7.2748 | 0.21579
160 | 2.7925 | -5.6057 | -0.87947 | -7.4286 | -0.1553
165 | 2.8798 | -5.7063 | -1.1983 | -7.5493 | -0.53837
170 | 2.9671 | -5.7786 | -1.5247 | -7.6363 | -0.93052
175 | 3.0543 | -5.8223 | -1.8562 | -7.6887 | -1.3287
180 | 3.1416 | -5.8369 | -2.1902 | -7.7062 | -1.73
185 | 3.2289 | -5.8223 | -2.5242 | -7.6887 | -2.1313
190 | 3.3161 | -5.7786 | -2.8557 | -7.6363 | -2.5295
195 | 3.4034 | -5.7063 | -3.1821 | -7.5493 | -2.9217
200 | 3.4907 | -5.6057 | -3.5009 | -7.4286 | -3.3048
205 | 3.5779 | -5.4778 | -3.8098 | -7.2748 | -3.6759
210 | 3.6652 | -5.3234 | -4.1064 | -7.0894 | -4.0321
215 | 3.7525 | -5.1438 | -4.3883 | -6.8736 | -4.3709
220 | 3.8397 | -4.9403 | -4.6536 | -6.629 | -4.6896
225 | 3.927 | -4.7144 | -4.9 | -6.3577 | -4.9857
230 | 4.0143 | -4.4679 | -5.1259 | -6.0615 | -5.2571
235 | 4.1015 | -4.2027 | -5.3294 | -5.7429 | -5.5016
240 | 4.1888 | -3.9207 | -5.5091 | -5.4041 | -5.7174
245 | 4.2761 | -3.6241 | -5.6634 | -5.0478 | -5.9029
250 | 4.3633 | -3.3153 | -5.7914 | -4.6767 | -6.0566
255 | 4.4506 | -2.9964 | -5.8919 | -4.2937 | -6.1774
260 | 4.5379 | -2.67 | -5.9643 | -3.9015 | -6.2643
265 | 4.6251 | -2.3385 | -6.0079 | -3.5033 | -6.3167
270 | 4.7124 | -2.0045 | -6.0225 | -3.102 | -6.3343
275 | 4.7997 | -1.6705 | -6.0079 | -2.7007 | -6.3167
280 | 4.8869 | -1.3391 | -5.9643 | -2.3025 | -6.2643
285 | 4.9742 | -1.0127 | -5.8919 | -1.9103 | -6.1774
290 | 5.0615 | -0.69381 | -5.7914 | -1.5273 | -6.0566
295 | 5.1487 | -0.38493 | -5.6634 | -1.1562 | -5.9029
300 | 5.236 | -0.088382 | -5.5091 | -0.7999 | -5.7174
305 | 5.3233 | 0.19359 | -5.3294 | -0.46113 | -5.5016
310 | 5.4105 | 0.45882 | -5.1259 | -0.14247 | -5.2571
315 | 5.4978 | 0.70532 | -4.9 | 0.15367 | -4.9857
320 | 5.5851 | 0.93118 | -4.6536 | 0.42503 | -4.6896
325 | 5.6723 | 1.1347 | -4.3883 | 0.66955 | -4.3709
330 | 5.7596 | 1.3143 | -4.1064 | 0.88536 | -4.0321
335 | 5.8469 | 1.4687 | -3.8098 | 1.0708 | -3.6759
340 | 5.9341 | 1.5967 | -3.5009 | 1.2245 | -3.3048
345 | 6.0214 | 1.6972 | -3.1821 | 1.3453 | -2.9217
350 | 6.1087 | 1.7696 | -2.8557 | 1.4323 | -2.5295
355 | 6.1959 | 1.8132 | -2.5242 | 1.4847 | -2.1313
360 | 6.2832 | 1.8278 | -2.1902 | 1.5022 | -1.73

## C108G
1.8278 | -2.1902
1.8132 | -1.8562
1.7696 | -1.5247
1.6972 | -1.1983
1.5967 | -0.87947
1.4687 | -0.57059
1.3143 | -0.27404
1.1347 | 0.0079312
0.93118 | 0.27317
0.70532 | 0.51966
0.45882 | 0.74553
0.19359 | 0.94905
-0.088382 | 1.1287
-0.38493 | 1.2831
-0.69381 | 1.411
-1.0127 | 1.5115
-1.3391 | 1.5839
-1.6705 | 1.6275
-2.0045 | 1.6421
-2.3385 | 1.6275
-2.67 | 1.5839
-2.9964 | 1.5115
-3.3153 | 1.411
-3.6241 | 1.2831
-3.9207 | 1.1287
-4.2027 | 0.94905
-4.4679 | 0.74553
-4.7144 | 0.51966
-4.9403 | 0.27317
-5.1438 | 0.0079312
-5.3234 | -0.27404
-5.4778 | -0.57059
-5.6057 | -0.87947
-5.7063 | -1.1983
-5.7786 | -1.5247
-5.8223 | -1.8562
-5.8369 | -2.1902
-5.8223 | -2.5242
-5.7786 | -2.8557
-5.7063 | -3.1821
-5.6057 | -3.5009
-5.4778 | -3.8098
-5.3234 | -4.1064
-5.1438 | -4.3883
-4.9403 | -4.6536
-4.7144 | -4.9
-4.4679 | -5.1259
-4.2027 | -5.3294
-3.9207 | -5.5091
-3.6241 | -5.6634
-3.3153 | -5.7914
-2.9964 | -5.8919
-2.67 | -5.9643
-2.3385 | -6.0079
-2.0045 | -6.0225
-1.6705 | -6.0079
-1.3391 | -5.9643
-1.0127 | -5.8919
-0.69381 | -5.7914
-0.38493 | -5.6634
-0.088382 | -5.5091
0.19359 | -5.3294
0.45882 | -5.1259
0.70532 | -4.9
0.93118 | -4.6536
1.1347 | -4.3883
1.3143 | -4.1064
1.4687 | -3.8098
1.5967 | -3.5009
1.6972 | -3.1821
1.7696 | -2.8557
1.8132 | -2.5242
1.8278 | -2.1902

## C208G
1.5022 | -1.73
1.4847 | -1.3287
1.4323 | -0.93052
1.3453 | -0.53837
1.2245 | -0.1553
1.0708 | 0.21579
0.88536 | 0.57208
0.66955 | 0.91084
0.42503 | 1.2295
0.15367 | 1.5256
-0.14247 | 1.797
-0.46113 | 2.0415
-0.7999 | 2.2573
-1.1562 | 2.4428
-1.5273 | 2.5965
-1.9103 | 2.7173
-2.3025 | 2.8042
-2.7007 | 2.8567
-3.102 | 2.8742
-3.5033 | 2.8567
-3.9015 | 2.8042
-4.2937 | 2.7173
-4.6767 | 2.5965
-5.0478 | 2.4428
-5.4041 | 2.2573
-5.7429 | 2.0415
-6.0615 | 1.797
-6.3577 | 1.5256
-6.629 | 1.2295
-6.8736 | 0.91084
-7.0894 | 0.57208
-7.2748 | 0.21579
-7.4286 | -0.1553
-7.5493 | -0.53837
-7.6363 | -0.93052
-7.6887 | -1.3287
-7.7062 | -1.73
-7.6887 | -2.1313
-7.6363 | -2.5295
-7.5493 | -2.9217
-7.4286 | -3.3048
-7.2748 | -3.6759
-7.0894 | -4.0321
-6.8736 | -4.3709
-6.629 | -4.6896
-6.3577 | -4.9857
-6.0615 | -5.2571
-5.7429 | -5.5016
-5.4041 | -5.7174
-5.0478 | -5.9029
-4.6767 | -6.0566
-4.2937 | -6.1774
-3.9015 | -6.2643
-3.5033 | -6.3167
-3.102 | -6.3343
-2.7007 | -6.3167
-2.3025 | -6.2643
-1.9103 | -6.1774
-1.5273 | -6.0566
-1.1562 | -5.9029
-0.7999 | -5.7174
-0.46113 | -5.5016
-0.14247 | -5.2571
0.15367 | -4.9857
0.42503 | -4.6896
0.66955 | -4.3709
0.88536 | -4.0321
1.0708 | -3.6759
1.2245 | -3.3048
1.3453 | -2.9217
1.4323 | -2.5295
1.4847 | -2.1313
1.5022 | -1.73

## 1GHz
frequency
Angle |  | C1 |  | C2
deg | rad | Re | Im | Re | Im
0 | 0 | 2.0861 | -2.6544 | 1.4369 | -1.4951
5 | 0.087266 | 2.0708 | -2.3039 | 1.4212 | -1.1357
10 | 0.17453 | 2.025 | -1.9561 | 1.3743 | -0.77896
15 | 0.2618 | 1.9491 | -1.6136 | 1.2964 | -0.42771
20 | 0.34907 | 1.8436 | -1.279 | 1.1882 | -0.084591
25 | 0.43633 | 1.7093 | -0.95492 | 1.0505 | 0.2478
30 | 0.5236 | 1.5473 | -0.64375 | 0.88441 | 0.56692
35 | 0.61087 | 1.3588 | -0.34788 | 0.6911 | 0.87035
40 | 0.69813 | 1.1453 | -0.069565 | 0.47208 | 1.1558
45 | 0.7854 | 0.90829 | 0.18908 | 0.22902 | 1.421
50 | 0.87266 | 0.64965 | 0.42608 | -0.03623 | 1.6641
55 | 0.95993 | 0.37133 | 0.63964 | -0.32166 | 1.8831
60 | 1.0472 | 0.075463 | 0.82813 | -0.62509 | 2.0764
65 | 1.1345 | -0.23571 | 0.99011 | -0.94421 | 2.2425
70 | 1.2217 | -0.55981 | 1.1244 | -1.2766 | 2.3802
75 | 1.309 | -0.89438 | 1.2299 | -1.6197 | 2.4884
80 | 1.3963 | -1.2369 | 1.3058 | -1.971 | 2.5663
85 | 1.4835 | -1.5847 | 1.3516 | -2.3277 | 2.6132
90 | 1.5708 | -1.9352 | 1.3669 | -2.6871 | 2.6289
95 | 1.6581 | -2.2856 | 1.3516 | -3.0465 | 2.6132
100 | 1.7453 | -2.6334 | 1.3058 | -3.4032 | 2.5663
105 | 1.8326 | -2.9759 | 1.2299 | -3.7545 | 2.4884
110 | 1.9199 | -3.3105 | 1.1244 | -4.0976 | 2.3802
115 | 2.0071 | -3.6346 | 0.99011 | -4.43 | 2.2425
120 | 2.0944 | -3.9458 | 0.82813 | -4.7491 | 2.0764
125 | 2.1817 | -4.2416 | 0.63964 | -5.0525 | 1.8831
130 | 2.2689 | -4.52 | 0.42608 | -5.338 | 1.6641
135 | 2.3562 | -4.7786 | 0.18908 | -5.6032 | 1.421
140 | 2.4435 | -5.0156 | -0.069565 | -5.8463 | 1.1558
145 | 2.5307 | -5.2292 | -0.34788 | -6.0653 | 0.87035
150 | 2.618 | -5.4177 | -0.64375 | -6.2586 | 0.56692
155 | 2.7053 | -5.5796 | -0.95492 | -6.4247 | 0.2478
160 | 2.7925 | -5.7139 | -1.279 | -6.5624 | -0.084591
165 | 2.8798 | -5.8194 | -1.6136 | -6.6706 | -0.42771
170 | 2.9671 | -5.8953 | -1.9561 | -6.7485 | -0.77896
175 | 3.0543 | -5.9411 | -2.3039 | -6.7954 | -1.1357
180 | 3.1416 | -5.9564 | -2.6544 | -6.8111 | -1.4951
185 | 3.2289 | -5.9411 | -3.0048 | -6.7954 | -1.8545
190 | 3.3161 | -5.8953 | -3.3526 | -6.7485 | -2.2112
195 | 3.4034 | -5.8194 | -3.6951 | -6.6706 | -2.5625
200 | 3.4907 | -5.7139 | -4.0297 | -6.5624 | -2.9056
205 | 3.5779 | -5.5796 | -4.3538 | -6.4247 | -3.238
210 | 3.6652 | -5.4177 | -4.665 | -6.2586 | -3.5571
215 | 3.7525 | -5.2292 | -4.9609 | -6.0653 | -3.8605
220 | 3.8397 | -5.0156 | -5.2392 | -5.8463 | -4.146
225 | 3.927 | -4.7786 | -5.4978 | -5.6032 | -4.4112
230 | 4.0143 | -4.52 | -5.7348 | -5.338 | -4.6543
235 | 4.1015 | -4.2416 | -5.9484 | -5.0525 | -4.8733
240 | 4.1888 | -3.9458 | -6.1369 | -4.7491 | -5.0666
245 | 4.2761 | -3.6346 | -6.2988 | -4.43 | -5.2327
250 | 4.3633 | -3.3105 | -6.4331 | -4.0976 | -5.3704
255 | 4.4506 | -2.9759 | -6.5386 | -3.7545 | -5.4786
260 | 4.5379 | -2.6334 | -6.6145 | -3.4032 | -5.5565
265 | 4.6251 | -2.2856 | -6.6603 | -3.0465 | -5.6034
270 | 4.7124 | -1.9352 | -6.6756 | -2.6871 | -5.6191
275 | 4.7997 | -1.5847 | -6.6603 | -2.3277 | -5.6034
280 | 4.8869 | -1.2369 | -6.6145 | -1.971 | -5.5565
285 | 4.9742 | -0.89438 | -6.5386 | -1.6197 | -5.4786
290 | 5.0615 | -0.55981 | -6.4331 | -1.2766 | -5.3704
295 | 5.1487 | -0.23571 | -6.2988 | -0.94421 | -5.2327
300 | 5.236 | 0.075463 | -6.1369 | -0.62509 | -5.0666
305 | 5.3233 | 0.37133 | -5.9484 | -0.32166 | -4.8733
310 | 5.4105 | 0.64965 | -5.7348 | -0.03623 | -4.6543
315 | 5.4978 | 0.90829 | -5.4978 | 0.22902 | -4.4112
320 | 5.5851 | 1.1453 | -5.2392 | 0.47208 | -4.146
325 | 5.6723 | 1.3588 | -4.9609 | 0.6911 | -3.8605
330 | 5.7596 | 1.5473 | -4.665 | 0.88441 | -3.5571
335 | 5.8469 | 1.7093 | -4.3538 | 1.0505 | -3.238
340 | 5.9341 | 1.8436 | -4.0297 | 1.1882 | -2.9056
345 | 6.0214 | 1.9491 | -3.6951 | 1.2964 | -2.5625
350 | 6.1087 | 2.025 | -3.3526 | 1.3743 | -2.2112
355 | 6.1959 | 2.0708 | -3.0048 | 1.4212 | -1.8545
360 | 6.2832 | 2.0861 | -2.6544 | 1.4369 | -1.4951

## C110G
2.0861 | -2.6544
2.0708 | -2.3039
2.025 | -1.9561
1.9491 | -1.6136
1.8436 | -1.279
1.7093 | -0.95492
1.5473 | -0.64375
1.3588 | -0.34788
1.1453 | -0.069565
0.90829 | 0.18908
0.64965 | 0.42608
0.37133 | 0.63964
0.075463 | 0.82813
-0.23571 | 0.99011
-0.55981 | 1.1244
-0.89438 | 1.2299
-1.2369 | 1.3058
-1.5847 | 1.3516
-1.9352 | 1.3669
-2.2856 | 1.3516
-2.6334 | 1.3058
-2.9759 | 1.2299
-3.3105 | 1.1244
-3.6346 | 0.99011
-3.9458 | 0.82813
-4.2416 | 0.63964
-4.52 | 0.42608
-4.7786 | 0.18908
-5.0156 | -0.069565
-5.2292 | -0.34788
-5.4177 | -0.64375
-5.5796 | -0.95492
-5.7139 | -1.279
-5.8194 | -1.6136
-5.8953 | -1.9561
-5.9411 | -2.3039
-5.9564 | -2.6544
-5.9411 | -3.0048
-5.8953 | -3.3526
-5.8194 | -3.6951
-5.7139 | -4.0297
-5.5796 | -4.3538
-5.4177 | -4.665
-5.2292 | -4.9609
-5.0156 | -5.2392
-4.7786 | -5.4978
-4.52 | -5.7348
-4.2416 | -5.9484
-3.9458 | -6.1369
-3.6346 | -6.2988
-3.3105 | -6.4331
-2.9759 | -6.5386
-2.6334 | -6.6145
-2.2856 | -6.6603
-1.9352 | -6.6756
-1.5847 | -6.6603
-1.2369 | -6.6145
-0.89438 | -6.5386
-0.55981 | -6.4331
-0.23571 | -6.2988
0.075463 | -6.1369
0.37133 | -5.9484
0.64965 | -5.7348
0.90829 | -5.4978
1.1453 | -5.2392
1.3588 | -4.9609
1.5473 | -4.665
1.7093 | -4.3538
1.8436 | -4.0297
1.9491 | -3.6951
2.025 | -3.3526
2.0708 | -3.0048
2.0861 | -2.6544

## C210G
1.4369 | -1.4951
1.4212 | -1.1357
1.3743 | -0.77896
1.2964 | -0.42771
1.1882 | -0.084591
1.0505 | 0.2478
0.88441 | 0.56692
0.6911 | 0.87035
0.47208 | 1.1558
0.22902 | 1.421
-0.03623 | 1.6641
-0.32166 | 1.8831
-0.62509 | 2.0764
-0.94421 | 2.2425
-1.2766 | 2.3802
-1.6197 | 2.4884
-1.971 | 2.5663
-2.3277 | 2.6132
-2.6871 | 2.6289
-3.0465 | 2.6132
-3.4032 | 2.5663
-3.7545 | 2.4884
-4.0976 | 2.3802
-4.43 | 2.2425
-4.7491 | 2.0764
-5.0525 | 1.8831
-5.338 | 1.6641
-5.6032 | 1.421
-5.8463 | 1.1558
-6.0653 | 0.87035
-6.2586 | 0.56692
-6.4247 | 0.2478
-6.5624 | -0.084591
-6.6706 | -0.42771
-6.7485 | -0.77896
-6.7954 | -1.1357
-6.8111 | -1.4951
-6.7954 | -1.8545
-6.7485 | -2.2112
-6.6706 | -2.5625
-6.5624 | -2.9056
-6.4247 | -3.238
-6.2586 | -3.5571
-6.0653 | -3.8605
-5.8463 | -4.146
-5.6032 | -4.4112
-5.338 | -4.6543
-5.0525 | -4.8733
-4.7491 | -5.0666
-4.43 | -5.2327
-4.0976 | -5.3704
-3.7545 | -5.4786
-3.4032 | -5.5565
-3.0465 | -5.6034
-2.6871 | -5.6191
-2.3277 | -5.6034
-1.971 | -5.5565
-1.6197 | -5.4786
-1.2766 | -5.3704
-0.94421 | -5.2327
-0.62509 | -5.0666
-0.32166 | -4.8733
-0.03623 | -4.6543
0.22902 | -4.4112
0.47208 | -4.146
0.6911 | -3.8605
0.88441 | -3.5571
1.0505 | -3.238
1.1882 | -2.9056
1.2964 | -2.5625
1.3743 | -2.2112
1.4212 | -1.8545
1.4369 | -1.4951

## 1_2GHz
frequency
Angle |  | C1 |  | C2
deg | rad | Re | Im | Re | Im
0 | 0 | 2.1357 | -2.8687 | 1.4141 | -1.4951
5 | 0.087266 | 2.1204 | -2.5185 | 1.4001 | -1.1357
10 | 0.17453 | 2.0747 | -2.1709 | 1.3582 | -0.77896
15 | 0.2618 | 1.9988 | -1.8287 | 1.2888 | -0.42771
20 | 0.34907 | 1.8934 | -1.4944 | 1.1924 | -0.084591
25 | 0.43633 | 1.7592 | -1.1705 | 1.0697 | 0.2478
30 | 0.5236 | 1.5974 | -0.85954 | 0.92161 | 0.56692
35 | 0.61087 | 1.409 | -0.56388 | 0.74931 | 0.87035
40 | 0.69813 | 1.1956 | -0.28576 | 0.55409 | 1.1558
45 | 0.7854 | 0.95878 | -0.027302 | 0.33744 | 1.421
50 | 0.87266 | 0.70032 | 0.20953 | 0.101 | 1.6641
55 | 0.95993 | 0.4222 | 0.42294 | -0.15341 | 1.8831
60 | 1.0472 | 0.12654 | 0.6113 | -0.42387 | 2.0764
65 | 1.1345 | -0.18441 | 0.77317 | -0.70832 | 2.2425
70 | 1.2217 | -0.50828 | 0.90732 | -1.0046 | 2.3802
75 | 1.309 | -0.84262 | 1.0127 | -1.3104 | 2.4884
80 | 1.3963 | -1.1849 | 1.0886 | -1.6235 | 2.5663
85 | 1.4835 | -1.5324 | 1.1344 | -1.9415 | 2.6132
90 | 1.5708 | -1.8827 | 1.1497 | -2.2618 | 2.6289
95 | 1.6581 | -2.2329 | 1.1344 | -2.5822 | 2.6132
100 | 1.7453 | -2.5804 | 1.0886 | -2.9001 | 2.5663
105 | 1.8326 | -2.9227 | 1.0127 | -3.2132 | 2.4884
110 | 1.9199 | -3.257 | 0.90732 | -3.5191 | 2.3802
115 | 2.0071 | -3.5809 | 0.77317 | -3.8153 | 2.2425
120 | 2.0944 | -3.8919 | 0.6113 | -4.0998 | 2.0764
125 | 2.1817 | -4.1875 | 0.42294 | -4.3702 | 1.8831
130 | 2.2689 | -4.4656 | 0.20953 | -4.6247 | 1.6641
135 | 2.3562 | -4.7241 | -0.027302 | -4.8611 | 1.421
140 | 2.4435 | -4.9609 | -0.28576 | -5.0777 | 1.1558
145 | 2.5307 | -5.1743 | -0.56388 | -5.273 | 0.87035
150 | 2.618 | -5.3627 | -0.85954 | -5.4453 | 0.56692
155 | 2.7053 | -5.5246 | -1.1705 | -5.5933 | 0.2478
160 | 2.7925 | -5.6587 | -1.4944 | -5.7161 | -0.084591
165 | 2.8798 | -5.7641 | -1.8287 | -5.8125 | -0.42771
170 | 2.9671 | -5.84 | -2.1709 | -5.8819 | -0.77896
175 | 3.0543 | -5.8858 | -2.5185 | -5.9238 | -1.1357
180 | 3.1416 | -5.901 | -2.8687 | -5.9377 | -1.4951
185 | 3.2289 | -5.8858 | -3.219 | -5.9238 | -1.8545
190 | 3.3161 | -5.84 | -3.5665 | -5.8819 | -2.2112
195 | 3.4034 | -5.7641 | -3.9088 | -5.8125 | -2.5625
200 | 3.4907 | -5.6587 | -4.2431 | -5.7161 | -2.9056
205 | 3.5779 | -5.5246 | -4.567 | -5.5933 | -3.238
210 | 3.6652 | -5.3627 | -4.8779 | -5.4453 | -3.5571
215 | 3.7525 | -5.1743 | -5.1736 | -5.273 | -3.8605
220 | 3.8397 | -4.9609 | -5.4517 | -5.0777 | -4.146
225 | 3.927 | -4.7241 | -5.7102 | -4.8611 | -4.4112
230 | 4.0143 | -4.4656 | -5.947 | -4.6247 | -4.6543
235 | 4.1015 | -4.1875 | -6.1604 | -4.3702 | -4.8733
240 | 4.1888 | -3.8919 | -6.3488 | -4.0998 | -5.0666
245 | 4.2761 | -3.5809 | -6.5106 | -3.8153 | -5.2327
250 | 4.3633 | -3.257 | -6.6448 | -3.5191 | -5.3704
255 | 4.4506 | -2.9227 | -6.7502 | -3.2132 | -5.4786
260 | 4.5379 | -2.5804 | -6.8261 | -2.9001 | -5.5565
265 | 4.6251 | -2.2329 | -6.8718 | -2.5822 | -5.6034
270 | 4.7124 | -1.8827 | -6.8871 | -2.2618 | -5.6191
275 | 4.7997 | -1.5324 | -6.8718 | -1.9415 | -5.6034
280 | 4.8869 | -1.1849 | -6.8261 | -1.6235 | -5.5565
285 | 4.9742 | -0.84262 | -6.7502 | -1.3104 | -5.4786
290 | 5.0615 | -0.50828 | -6.6448 | -1.0046 | -5.3704
295 | 5.1487 | -0.18441 | -6.5106 | -0.70832 | -5.2327
300 | 5.236 | 0.12654 | -6.3488 | -0.42387 | -5.0666
305 | 5.3233 | 0.4222 | -6.1604 | -0.15341 | -4.8733
310 | 5.4105 | 0.70032 | -5.947 | 0.101 | -4.6543
315 | 5.4978 | 0.95878 | -5.7102 | 0.33744 | -4.4112
320 | 5.5851 | 1.1956 | -5.4517 | 0.55409 | -4.146
325 | 5.6723 | 1.409 | -5.1736 | 0.74931 | -3.8605
330 | 5.7596 | 1.5974 | -4.8779 | 0.92161 | -3.5571
335 | 5.8469 | 1.7592 | -4.567 | 1.0697 | -3.238
340 | 5.9341 | 1.8934 | -4.2431 | 1.1924 | -2.9056
345 | 6.0214 | 1.9988 | -3.9088 | 1.2888 | -2.5625
350 | 6.1087 | 2.0747 | -3.5665 | 1.3582 | -2.2112
355 | 6.1959 | 2.1204 | -3.219 | 1.4001 | -1.8545
360 | 6.2832 | 2.1357 | -2.8687 | 1.4141 | -1.4951

## C112G
2.1357 | -2.8687
2.1204 | -2.5185
2.0747 | -2.1709
1.9988 | -1.8287
1.8934 | -1.4944
1.7592 | -1.1705
1.5974 | -0.85954
1.409 | -0.56388
1.1956 | -0.28576
0.95878 | -0.027302
0.70032 | 0.20953
0.4222 | 0.42294
0.12654 | 0.6113
-0.18441 | 0.77317
-0.50828 | 0.90732
-0.84262 | 1.0127
-1.1849 | 1.0886
-1.5324 | 1.1344
-1.8827 | 1.1497
-2.2329 | 1.1344
-2.5804 | 1.0886
-2.9227 | 1.0127
-3.257 | 0.90732
-3.5809 | 0.77317
-3.8919 | 0.6113
-4.1875 | 0.42294
-4.4656 | 0.20953
-4.7241 | -0.027302
-4.9609 | -0.28576
-5.1743 | -0.56388
-5.3627 | -0.85954
-5.5246 | -1.1705
-5.6587 | -1.4944
-5.7641 | -1.8287
-5.84 | -2.1709
-5.8858 | -2.5185
-5.901 | -2.8687
-5.8858 | -3.219
-5.84 | -3.5665
-5.7641 | -3.9088
-5.6587 | -4.2431
-5.5246 | -4.567
-5.3627 | -4.8779
-5.1743 | -5.1736
-4.9609 | -5.4517
-4.7241 | -5.7102
-4.4656 | -5.947
-4.1875 | -6.1604
-3.8919 | -6.3488
-3.5809 | -6.5106
-3.257 | -6.6448
-2.9227 | -6.7502
-2.5804 | -6.8261
-2.2329 | -6.8718
-1.8827 | -6.8871
-1.5324 | -6.8718
-1.1849 | -6.8261
-0.84262 | -6.7502
-0.50828 | -6.6448
-0.18441 | -6.5106
0.12654 | -6.3488
0.4222 | -6.1604
0.70032 | -5.947
0.95878 | -5.7102
1.1956 | -5.4517
1.409 | -5.1736
1.5974 | -4.8779
1.7592 | -4.567
1.8934 | -4.2431
1.9988 | -3.9088
2.0747 | -3.5665
2.1204 | -3.219
2.1357 | -2.8687

## C212G
1.4141 | -1.4951
1.4001 | -1.1357
1.3582 | -0.77896
1.2888 | -0.42771
1.1924 | -0.084591
1.0697 | 0.2478
0.92161 | 0.56692
0.74931 | 0.87035
0.55409 | 1.1558
0.33744 | 1.421
0.101 | 1.6641
-0.15341 | 1.8831
-0.42387 | 2.0764
-0.70832 | 2.2425
-1.0046 | 2.3802
-1.3104 | 2.4884
-1.6235 | 2.5663
-1.9415 | 2.6132
-2.2618 | 2.6289
-2.5822 | 2.6132
-2.9001 | 2.5663
-3.2132 | 2.4884
-3.5191 | 2.3802
-3.8153 | 2.2425
-4.0998 | 2.0764
-4.3702 | 1.8831
-4.6247 | 1.6641
-4.8611 | 1.421
-5.0777 | 1.1558
-5.273 | 0.87035
-5.4453 | 0.56692
-5.5933 | 0.2478
-5.7161 | -0.084591
-5.8125 | -0.42771
-5.8819 | -0.77896
-5.9238 | -1.1357
-5.9377 | -1.4951
-5.9238 | -1.8545
-5.8819 | -2.2112
-5.8125 | -2.5625
-5.7161 | -2.9056
-5.5933 | -3.238
-5.4453 | -3.5571
-5.273 | -3.8605
-5.0777 | -4.146
-4.8611 | -4.4112
-4.6247 | -4.6543
-4.3702 | -4.8733
-4.0998 | -5.0666
-3.8153 | -5.2327
-3.5191 | -5.3704
-3.2132 | -5.4786
-2.9001 | -5.5565
-2.5822 | -5.6034
-2.2618 | -5.6191
-1.9415 | -5.6034
-1.6235 | -5.5565
-1.3104 | -5.4786
-1.0046 | -5.3704
-0.70832 | -5.2327
-0.42387 | -5.0666
-0.15341 | -4.8733
0.101 | -4.6543
0.33744 | -4.4112
0.55409 | -4.146
0.74931 | -3.8605
0.92161 | -3.5571
1.0697 | -3.238
1.1924 | -2.9056
1.2888 | -2.5625
1.3582 | -2.2112
1.4001 | -1.8545
1.4141 | -1.4951

## 1_4GHz
frequency
Angle |  | C1 |  | C2
deg | rad | Re | Im | Re | Im
0 | 0 | 2.7455 | -3.652 | 1.4448 | -1.3386
5 | 0.087266 | 2.7286 | -3.2637 | 1.4315 | -1.0349
10 | 0.17453 | 2.6778 | -2.8783 | 1.3919 | -0.73343
15 | 0.2618 | 2.5937 | -2.4987 | 1.326 | -0.4366
20 | 0.34907 | 2.4768 | -2.128 | 1.2346 | -0.14663
25 | 0.43633 | 2.328 | -1.7688 | 1.1183 | 0.13427
30 | 0.5236 | 2.1485 | -1.424 | 0.97788 | 0.40396
35 | 0.61087 | 1.9397 | -1.0962 | 0.81451 | 0.66039
40 | 0.69813 | 1.703 | -0.78776 | 0.62942 | 0.9016
45 | 0.7854 | 1.4404 | -0.50116 | 0.42401 | 1.1258
50 | 0.87266 | 1.1538 | -0.23853 | 0.19985 | 1.3312
55 | 0.95993 | 0.84538 | -0.0018831 | -0.041363 | 1.5163
60 | 1.0472 | 0.51752 | 0.20698 | -0.29779 | 1.6796
65 | 1.1345 | 0.17271 | 0.38648 | -0.56748 | 1.82
70 | 1.2217 | -0.18644 | 0.53525 | -0.84838 | 1.9364
75 | 1.309 | -0.55718 | 0.65214 | -1.1384 | 2.0278
80 | 1.3963 | -0.9367 | 0.73628 | -1.4352 | 2.0936
85 | 1.4835 | -1.3221 | 0.78702 | -1.7366 | 2.1333
90 | 1.5708 | -1.7105 | 0.80398 | -2.0404 | 2.1466
95 | 1.6581 | -2.0988 | 0.78702 | -2.3441 | 2.1333
100 | 1.7453 | -2.4843 | 0.73628 | -2.6456 | 2.0936
105 | 1.8326 | -2.8638 | 0.65214 | -2.9424 | 2.0278
110 | 1.9199 | -3.2345 | 0.53525 | -3.2324 | 1.9364
115 | 2.0071 | -3.5937 | 0.38648 | -3.5133 | 1.82
120 | 2.0944 | -3.9385 | 0.20698 | -3.783 | 1.6796
125 | 2.1817 | -4.2663 | -0.0018831 | -4.0394 | 1.5163
130 | 2.2689 | -4.5747 | -0.23853 | -4.2806 | 1.3312
135 | 2.3562 | -4.8614 | -0.50116 | -4.5048 | 1.1258
140 | 2.4435 | -5.124 | -0.78776 | -4.7102 | 0.9016
145 | 2.5307 | -5.3606 | -1.0962 | -4.8953 | 0.66039
150 | 2.618 | -5.5695 | -1.424 | -5.0586 | 0.40396
155 | 2.7053 | -5.749 | -1.7688 | -5.199 | 0.13427
160 | 2.7925 | -5.8978 | -2.128 | -5.3154 | -0.14663
165 | 2.8798 | -6.0146 | -2.4987 | -5.4068 | -0.4366
170 | 2.9671 | -6.0988 | -2.8783 | -5.4726 | -0.73343
175 | 3.0543 | -6.1495 | -3.2637 | -5.5123 | -1.0349
180 | 3.1416 | -6.1665 | -3.652 | -5.5256 | -1.3386
185 | 3.2289 | -6.1495 | -4.0404 | -5.5123 | -1.6424
190 | 3.3161 | -6.0988 | -4.4258 | -5.4726 | -1.9438
195 | 3.4034 | -6.0146 | -4.8053 | -5.4068 | -2.2407
200 | 3.4907 | -5.8978 | -5.1761 | -5.3154 | -2.5306
205 | 3.5779 | -5.749 | -5.5352 | -5.199 | -2.8115
210 | 3.6652 | -5.5695 | -5.88 | -5.0586 | -3.0812
215 | 3.7525 | -5.3606 | -6.2079 | -4.8953 | -3.3376
220 | 3.8397 | -5.124 | -6.5163 | -4.7102 | -3.5789
225 | 3.927 | -4.8614 | -6.8029 | -4.5048 | -3.803
230 | 4.0143 | -4.5747 | -7.0655 | -4.2806 | -4.0084
235 | 4.1015 | -4.2663 | -7.3022 | -4.0394 | -4.1935
240 | 4.1888 | -3.9385 | -7.511 | -3.783 | -4.3569
245 | 4.2761 | -3.5937 | -7.6905 | -3.5133 | -4.4973
250 | 4.3633 | -3.2345 | -7.8393 | -3.2324 | -4.6136
255 | 4.4506 | -2.8638 | -7.9562 | -2.9424 | -4.7051
260 | 4.5379 | -2.4843 | -8.0403 | -2.6456 | -4.7709
265 | 4.6251 | -2.0988 | -8.0911 | -2.3441 | -4.8106
270 | 4.7124 | -1.7105 | -8.108 | -2.0404 | -4.8238
275 | 4.7997 | -1.3221 | -8.0911 | -1.7366 | -4.8106
280 | 4.8869 | -0.9367 | -8.0403 | -1.4352 | -4.7709
285 | 4.9742 | -0.55718 | -7.9562 | -1.1384 | -4.7051
290 | 5.0615 | -0.18644 | -7.8393 | -0.84838 | -4.6136
295 | 5.1487 | 0.17271 | -7.6905 | -0.56748 | -4.4973
300 | 5.236 | 0.51752 | -7.511 | -0.29779 | -4.3569
305 | 5.3233 | 0.84538 | -7.3022 | -0.041363 | -4.1935
310 | 5.4105 | 1.1538 | -7.0655 | 0.19985 | -4.0084
315 | 5.4978 | 1.4404 | -6.8029 | 0.42401 | -3.803
320 | 5.5851 | 1.703 | -6.5163 | 0.62942 | -3.5789
325 | 5.6723 | 1.9397 | -6.2079 | 0.81451 | -3.3376
330 | 5.7596 | 2.1485 | -5.88 | 0.97788 | -3.0812
335 | 5.8469 | 2.328 | -5.5352 | 1.1183 | -2.8115
340 | 5.9341 | 2.4768 | -5.1761 | 1.2346 | -2.5306
345 | 6.0214 | 2.5937 | -4.8053 | 1.326 | -2.2407
350 | 6.1087 | 2.6778 | -4.4258 | 1.3919 | -1.9438
355 | 6.1959 | 2.7286 | -4.0404 | 1.4315 | -1.6424
360 | 6.2832 | 2.7455 | -3.652 | 1.4448 | -1.3386

## C114G
2.7455 | -3.652
2.7286 | -3.2637
2.6778 | -2.8783
2.5937 | -2.4987
2.4768 | -2.128
2.328 | -1.7688
2.1485 | -1.424
1.9397 | -1.0962
1.703 | -0.78776
1.4404 | -0.50116
1.1538 | -0.23853
0.84538 | -0.0018831
0.51752 | 0.20698
0.17271 | 0.38648
-0.18644 | 0.53525
-0.55718 | 0.65214
-0.9367 | 0.73628
-1.3221 | 0.78702
-1.7105 | 0.80398
-2.0988 | 0.78702
-2.4843 | 0.73628
-2.8638 | 0.65214
-3.2345 | 0.53525
-3.5937 | 0.38648
-3.9385 | 0.20698
-4.2663 | -0.0018831
-4.5747 | -0.23853
-4.8614 | -0.50116
-5.124 | -0.78776
-5.3606 | -1.0962
-5.5695 | -1.424
-5.749 | -1.7688
-5.8978 | -2.128
-6.0146 | -2.4987
-6.0988 | -2.8783
-6.1495 | -3.2637
-6.1665 | -3.652
-6.1495 | -4.0404
-6.0988 | -4.4258
-6.0146 | -4.8053
-5.8978 | -5.1761
-5.749 | -5.5352
-5.5695 | -5.88
-5.3606 | -6.2079
-5.124 | -6.5163
-4.8614 | -6.8029
-4.5747 | -7.0655
-4.2663 | -7.3022
-3.9385 | -7.511
-3.5937 | -7.6905
-3.2345 | -7.8393
-2.8638 | -7.9562
-2.4843 | -8.0403
-2.0988 | -8.0911
-1.7105 | -8.108
-1.3221 | -8.0911
-0.9367 | -8.0403
-0.55718 | -7.9562
-0.18644 | -7.8393
0.17271 | -7.6905
0.51752 | -7.511
0.84538 | -7.3022
1.1538 | -7.0655
1.4404 | -6.8029
1.703 | -6.5163
1.9397 | -6.2079
2.1485 | -5.88
2.328 | -5.5352
2.4768 | -5.1761
2.5937 | -4.8053
2.6778 | -4.4258
2.7286 | -4.0404
2.7455 | -3.652

## C214G
1.4448 | -1.3386
1.4315 | -1.0349
1.3919 | -0.73343
1.326 | -0.4366
1.2346 | -0.14663
1.1183 | 0.13427
0.97788 | 0.40396
0.81451 | 0.66039
0.62942 | 0.9016
0.42401 | 1.1258
0.19985 | 1.3312
-0.041363 | 1.5163
-0.29779 | 1.6796
-0.56748 | 1.82
-0.84838 | 1.9364
-1.1384 | 2.0278
-1.4352 | 2.0936
-1.7366 | 2.1333
-2.0404 | 2.1466
-2.3441 | 2.1333
-2.6456 | 2.0936
-2.9424 | 2.0278
-3.2324 | 1.9364
-3.5133 | 1.82
-3.783 | 1.6796
-4.0394 | 1.5163
-4.2806 | 1.3312
-4.5048 | 1.1258
-4.7102 | 0.9016
-4.8953 | 0.66039
-5.0586 | 0.40396
-5.199 | 0.13427
-5.3154 | -0.14663
-5.4068 | -0.4366
-5.4726 | -0.73343
-5.5123 | -1.0349
-5.5256 | -1.3386
-5.5123 | -1.6424
-5.4726 | -1.9438
-5.4068 | -2.2407
-5.3154 | -2.5306
-5.199 | -2.8115
-5.0586 | -3.0812
-4.8953 | -3.3376
-4.7102 | -3.5789
-4.5048 | -3.803
-4.2806 | -4.0084
-4.0394 | -4.1935
-3.783 | -4.3569
-3.5133 | -4.4973
-3.2324 | -4.6136
-2.9424 | -4.7051
-2.6456 | -4.7709
-2.3441 | -4.8106
-2.0404 | -4.8238
-1.7366 | -4.8106
-1.4352 | -4.7709
-1.1384 | -4.7051
-0.84838 | -4.6136
-0.56748 | -4.4973
-0.29779 | -4.3569
-0.041363 | -4.1935
0.19985 | -4.0084
0.42401 | -3.803
0.62942 | -3.5789
0.81451 | -3.3376
0.97788 | -3.0812
1.1183 | -2.8115
1.2346 | -2.5306
1.326 | -2.2407
1.3919 | -1.9438
1.4315 | -1.6424
1.4448 | -1.3386

## 1_6GHz
frequency
Angle |  | C1 |  | C2
deg | rad | Re | Im | Re | Im
0 | 0 | 2.8684 | -3.8536 | 1.3695 | -1.1096
5 | 0.087266 | 2.8515 | -3.465 | 1.358 | -0.84515
10 | 0.17453 | 2.8007 | -3.0793 | 1.3234 | -0.5827
15 | 0.2618 | 2.7165 | -2.6996 | 1.2661 | -0.32426
20 | 0.34907 | 2.5995 | -2.3286 | 1.1865 | -0.071797
25 | 0.43633 | 2.4507 | -1.9692 | 1.0852 | 0.17277
30 | 0.5236 | 2.2711 | -1.6242 | 0.963 | 0.40757
35 | 0.61087 | 2.0621 | -1.2961 | 0.82077 | 0.63083
40 | 0.69813 | 1.8253 | -0.98754 | 0.65962 | 0.84084
45 | 0.7854 | 1.5625 | -0.70075 | 0.48079 | 1.036
50 | 0.87266 | 1.2757 | -0.43796 | 0.28562 | 1.2148
55 | 0.95993 | 0.96708 | -0.20116 | 0.075607 | 1.376
60 | 1.0472 | 0.63902 | 0.007838 | -0.14765 | 1.5182
65 | 1.1345 | 0.29399 | 0.18745 | -0.38245 | 1.6405
70 | 1.2217 | -0.065385 | 0.33631 | -0.62702 | 1.7418
75 | 1.309 | -0.43636 | 0.45328 | -0.87948 | 1.8214
80 | 1.3963 | -0.81613 | 0.53747 | -1.1379 | 1.8787
85 | 1.4835 | -1.2018 | 0.58824 | -1.4004 | 1.9132
90 | 1.5708 | -1.5904 | 0.60521 | -1.6648 | 1.9247
95 | 1.6581 | -1.979 | 0.58824 | -1.9293 | 1.9132
100 | 1.7453 | -2.3647 | 0.53747 | -2.1917 | 1.8787
105 | 1.8326 | -2.7444 | 0.45328 | -2.4502 | 1.8214
110 | 1.9199 | -3.1154 | 0.33631 | -2.7026 | 1.7418
115 | 2.0071 | -3.4748 | 0.18745 | -2.9472 | 1.6405
120 | 2.0944 | -3.8198 | 0.007838 | -3.182 | 1.5182
125 | 2.1817 | -4.1479 | -0.20116 | -3.4053 | 1.376
130 | 2.2689 | -4.4565 | -0.43796 | -3.6153 | 1.2148
135 | 2.3562 | -4.7433 | -0.70075 | -3.8104 | 1.036
140 | 2.4435 | -5.006 | -0.98754 | -3.9893 | 0.84084
145 | 2.5307 | -5.2428 | -1.2961 | -4.1504 | 0.63083
150 | 2.618 | -5.4518 | -1.6242 | -4.2927 | 0.40757
155 | 2.7053 | -5.6315 | -1.9692 | -4.4149 | 0.17277
160 | 2.7925 | -5.7803 | -2.3286 | -4.5162 | -0.071797
165 | 2.8798 | -5.8973 | -2.6996 | -4.5958 | -0.32426
170 | 2.9671 | -5.9815 | -3.0793 | -4.6531 | -0.5827
175 | 3.0543 | -6.0322 | -3.465 | -4.6876 | -0.84515
180 | 3.1416 | -6.0492 | -3.8536 | -4.6992 | -1.1096
185 | 3.2289 | -6.0322 | -4.2422 | -4.6876 | -1.3741
190 | 3.3161 | -5.9815 | -4.6279 | -4.6531 | -1.6365
195 | 3.4034 | -5.8973 | -5.0076 | -4.5958 | -1.895
200 | 3.4907 | -5.7803 | -5.3786 | -4.5162 | -2.1474
205 | 3.5779 | -5.6315 | -5.738 | -4.4149 | -2.392
210 | 3.6652 | -5.4518 | -6.083 | -4.2927 | -2.6268
215 | 3.7525 | -5.2428 | -6.4111 | -4.1504 | -2.85
220 | 3.8397 | -5.006 | -6.7197 | -3.9893 | -3.0601
225 | 3.927 | -4.7433 | -7.0065 | -3.8104 | -3.2552
230 | 4.0143 | -4.4565 | -7.2693 | -3.6153 | -3.4341
235 | 4.1015 | -4.1479 | -7.5061 | -3.4053 | -3.5952
240 | 4.1888 | -3.8198 | -7.7151 | -3.182 | -3.7374
245 | 4.2761 | -3.4748 | -7.8947 | -2.9472 | -3.8597
250 | 4.3633 | -3.1154 | -8.0435 | -2.7026 | -3.961
255 | 4.4506 | -2.7444 | -8.1605 | -2.4502 | -4.0406
260 | 4.5379 | -2.3647 | -8.2447 | -2.1917 | -4.0979
265 | 4.6251 | -1.979 | -8.2955 | -1.9293 | -4.1324
270 | 4.7124 | -1.5904 | -8.3124 | -1.6648 | -4.144
275 | 4.7997 | -1.2018 | -8.2955 | -1.4004 | -4.1324
280 | 4.8869 | -0.81613 | -8.2447 | -1.1379 | -4.0979
285 | 4.9742 | -0.43636 | -8.1605 | -0.87948 | -4.0406
290 | 5.0615 | -0.065385 | -8.0435 | -0.62702 | -3.961
295 | 5.1487 | 0.29399 | -7.8947 | -0.38245 | -3.8597
300 | 5.236 | 0.63902 | -7.7151 | -0.14765 | -3.7374
305 | 5.3233 | 0.96708 | -7.5061 | 0.075607 | -3.5952
310 | 5.4105 | 1.2757 | -7.2693 | 0.28562 | -3.4341
315 | 5.4978 | 1.5625 | -7.0065 | 0.48079 | -3.2552
320 | 5.5851 | 1.8253 | -6.7197 | 0.65962 | -3.0601
325 | 5.6723 | 2.0621 | -6.4111 | 0.82077 | -2.85
330 | 5.7596 | 2.2711 | -6.083 | 0.963 | -2.6268
335 | 5.8469 | 2.4507 | -5.738 | 1.0852 | -2.392
340 | 5.9341 | 2.5995 | -5.3786 | 1.1865 | -2.1474
345 | 6.0214 | 2.7165 | -5.0076 | 1.2661 | -1.895
350 | 6.1087 | 2.8007 | -4.6279 | 1.3234 | -1.6365
355 | 6.1959 | 2.8515 | -4.2422 | 1.358 | -1.3741
360 | 6.2832 | 2.8684 | -3.8536 | 1.3695 | -1.1096

## C116G
2.8684 | -3.8536
2.8515 | -3.465
2.8007 | -3.0793
2.7165 | -2.6996
2.5995 | -2.3286
2.4507 | -1.9692
2.2711 | -1.6242
2.0621 | -1.2961
1.8253 | -0.98754
1.5625 | -0.70075
1.2757 | -0.43796
0.96708 | -0.20116
0.63902 | 0.007838
0.29399 | 0.18745
-0.065385 | 0.33631
-0.43636 | 0.45328
-0.81613 | 0.53747
-1.2018 | 0.58824
-1.5904 | 0.60521
-1.979 | 0.58824
-2.3647 | 0.53747
-2.7444 | 0.45328
-3.1154 | 0.33631
-3.4748 | 0.18745
-3.8198 | 0.007838
-4.1479 | -0.20116
-4.4565 | -0.43796
-4.7433 | -0.70075
-5.006 | -0.98754
-5.2428 | -1.2961
-5.4518 | -1.6242
-5.6315 | -1.9692
-5.7803 | -2.3286
-5.8973 | -2.6996
-5.9815 | -3.0793
-6.0322 | -3.465
-6.0492 | -3.8536
-6.0322 | -4.2422
-5.9815 | -4.6279
-5.8973 | -5.0076
-5.7803 | -5.3786
-5.6315 | -5.738
-5.4518 | -6.083
-5.2428 | -6.4111
-5.006 | -6.7197
-4.7433 | -7.0065
-4.4565 | -7.2693
-4.1479 | -7.5061
-3.8198 | -7.7151
-3.4748 | -7.8947
-3.1154 | -8.0435
-2.7444 | -8.1605
-2.3647 | -8.2447
-1.979 | -8.2955
-1.5904 | -8.3124
-1.2018 | -8.2955
-0.81613 | -8.2447
-0.43636 | -8.1605
-0.065385 | -8.0435
0.29399 | -7.8947
0.63902 | -7.7151
0.96708 | -7.5061
1.2757 | -7.2693
1.5625 | -7.0065
1.8253 | -6.7197
2.0621 | -6.4111
2.2711 | -6.083
2.4507 | -5.738
2.5995 | -5.3786
2.7165 | -5.0076
2.8007 | -4.6279
2.8515 | -4.2422
2.8684 | -3.8536

## C216G
1.3695 | -1.1096
1.358 | -0.84515
1.3234 | -0.5827
1.2661 | -0.32426
1.1865 | -0.071797
1.0852 | 0.17277
0.963 | 0.40757
0.82077 | 0.63083
0.65962 | 0.84084
0.48079 | 1.036
0.28562 | 1.2148
0.075607 | 1.376
-0.14765 | 1.5182
-0.38245 | 1.6405
-0.62702 | 1.7418
-0.87948 | 1.8214
-1.1379 | 1.8787
-1.4004 | 1.9132
-1.6648 | 1.9247
-1.9293 | 1.9132
-2.1917 | 1.8787
-2.4502 | 1.8214
-2.7026 | 1.7418
-2.9472 | 1.6405
-3.182 | 1.5182
-3.4053 | 1.376
-3.6153 | 1.2148
-3.8104 | 1.036
-3.9893 | 0.84084
-4.1504 | 0.63083
-4.2927 | 0.40757
-4.4149 | 0.17277
-4.5162 | -0.071797
-4.5958 | -0.32426
-4.6531 | -0.5827
-4.6876 | -0.84515
-4.6992 | -1.1096
-4.6876 | -1.3741
-4.6531 | -1.6365
-4.5958 | -1.895
-4.5162 | -2.1474
-4.4149 | -2.392
-4.2927 | -2.6268
-4.1504 | -2.85
-3.9893 | -3.0601
-3.8104 | -3.2552
-3.6153 | -3.4341
-3.4053 | -3.5952
-3.182 | -3.7374
-2.9472 | -3.8597
-2.7026 | -3.961
-2.4502 | -4.0406
-2.1917 | -4.0979
-1.9293 | -4.1324
-1.6648 | -4.144
-1.4004 | -4.1324
-1.1379 | -4.0979
-0.87948 | -4.0406
-0.62702 | -3.961
-0.38245 | -3.8597
-0.14765 | -3.7374
0.075607 | -3.5952
0.28562 | -3.4341
0.48079 | -3.2552
0.65962 | -3.0601
0.82077 | -2.85
0.963 | -2.6268
1.0852 | -2.392
1.1865 | -2.1474
1.2661 | -1.895
1.3234 | -1.6365
1.358 | -1.3741
1.3695 | -1.1096

## 1_8GHz
frequency
Angle |  | C1 |  | C2
deg | rad | Re | Im | Re | Im
0 | 0 | 3.8641 | -5.0146 | 1.4076 | -1.1348
5 | 0.087266 | 3.8436 | -4.5443 | 1.3965 | -0.8801
10 | 0.17453 | 3.7822 | -4.0776 | 1.3632 | -0.6273
15 | 0.2618 | 3.6803 | -3.618 | 1.308 | -0.37835
20 | 0.34907 | 3.5387 | -3.169 | 1.2314 | -0.13517
25 | 0.43633 | 3.3586 | -2.7341 | 1.1338 | 0.10041
30 | 0.5236 | 3.1412 | -2.3165 | 1.016 | 0.32658
35 | 0.61087 | 2.8883 | -1.9195 | 0.87904 | 0.54163
40 | 0.69813 | 2.6017 | -1.546 | 0.72381 | 0.74393
45 | 0.7854 | 2.2836 | -1.1989 | 0.55155 | 0.93192
50 | 0.87266 | 1.9366 | -0.8809 | 0.36355 | 1.1042
55 | 0.95993 | 1.5631 | -0.59432 | 0.16126 | 1.2594
60 | 1.0472 | 1.166 | -0.34138 | -0.053793 | 1.3964
65 | 1.1345 | 0.74848 | -0.12401 | -0.27997 | 1.5142
70 | 1.2217 | 0.31356 | 0.056139 | -0.51554 | 1.6117
75 | 1.309 | -0.13541 | 0.1977 | -0.75873 | 1.6884
80 | 1.3963 | -0.595 | 0.29959 | -1.0077 | 1.7436
85 | 1.4835 | -1.0617 | 0.36103 | -1.2605 | 1.7769
90 | 1.5708 | -1.532 | 0.38157 | -1.5152 | 1.788
95 | 1.6581 | -2.0023 | 0.36103 | -1.77 | 1.7769
100 | 1.7453 | -2.4691 | 0.29959 | -2.0228 | 1.7436
105 | 1.8326 | -2.9287 | 0.1977 | -2.2717 | 1.6884
110 | 1.9199 | -3.3776 | 0.056139 | -2.5149 | 1.6117
115 | 2.0071 | -3.8126 | -0.12401 | -2.7505 | 1.5142
120 | 2.0944 | -4.2301 | -0.34138 | -2.9766 | 1.3964
125 | 2.1817 | -4.6272 | -0.59432 | -3.1917 | 1.2594
130 | 2.2689 | -5.0006 | -0.8809 | -3.394 | 1.1042
135 | 2.3562 | -5.3477 | -1.1989 | -3.582 | 0.93192
140 | 2.4435 | -5.6658 | -1.546 | -3.7542 | 0.74393
145 | 2.5307 | -5.9523 | -1.9195 | -3.9095 | 0.54163
150 | 2.618 | -6.2053 | -2.3165 | -4.0465 | 0.32658
155 | 2.7053 | -6.4226 | -2.7341 | -4.1642 | 0.10041
160 | 2.7925 | -6.6028 | -3.169 | -4.2618 | -0.13517
165 | 2.8798 | -6.7443 | -3.618 | -4.3385 | -0.37835
170 | 2.9671 | -6.8462 | -4.0776 | -4.3937 | -0.6273
175 | 3.0543 | -6.9077 | -4.5443 | -4.4269 | -0.8801
180 | 3.1416 | -6.9282 | -5.0146 | -4.4381 | -1.1348
185 | 3.2289 | -6.9077 | -5.4849 | -4.4269 | -1.3896
190 | 3.3161 | -6.8462 | -5.9516 | -4.3937 | -1.6424
195 | 3.4034 | -6.7443 | -6.4112 | -4.3385 | -1.8913
200 | 3.4907 | -6.6028 | -6.8602 | -4.2618 | -2.1345
205 | 3.5779 | -6.4226 | -7.2951 | -4.1642 | -2.3701
210 | 3.6652 | -6.2053 | -7.7127 | -4.0465 | -2.5963
215 | 3.7525 | -5.9523 | -8.1097 | -3.9095 | -2.8113
220 | 3.8397 | -5.6658 | -8.4832 | -3.7542 | -3.0136
225 | 3.927 | -5.3477 | -8.8303 | -3.582 | -3.2016
230 | 4.0143 | -5.0006 | -9.1483 | -3.394 | -3.3739
235 | 4.1015 | -4.6272 | -9.4349 | -3.1917 | -3.5291
240 | 4.1888 | -4.2301 | -9.6878 | -2.9766 | -3.6661
245 | 4.2761 | -3.8126 | -9.9052 | -2.7505 | -3.7838
250 | 4.3633 | -3.3776 | -10.0854 | -2.5149 | -3.8814
255 | 4.4506 | -2.9287 | -10.2269 | -2.2717 | -3.9581
260 | 4.5379 | -2.4691 | -10.3288 | -2.0228 | -4.0133
265 | 4.6251 | -2.0023 | -10.3903 | -1.77 | -4.0466
270 | 4.7124 | -1.532 | -10.4108 | -1.5152 | -4.0577
275 | 4.7997 | -1.0617 | -10.3903 | -1.2605 | -4.0466
280 | 4.8869 | -0.595 | -10.3288 | -1.0077 | -4.0133
285 | 4.9742 | -0.13541 | -10.2269 | -0.75873 | -3.9581
290 | 5.0615 | 0.31356 | -10.0854 | -0.51554 | -3.8814
295 | 5.1487 | 0.74848 | -9.9052 | -0.27997 | -3.7838
300 | 5.236 | 1.166 | -9.6878 | -0.053793 | -3.6661
305 | 5.3233 | 1.5631 | -9.4349 | 0.16126 | -3.5291
310 | 5.4105 | 1.9366 | -9.1483 | 0.36355 | -3.3739
315 | 5.4978 | 2.2836 | -8.8303 | 0.55155 | -3.2016
320 | 5.5851 | 2.6017 | -8.4832 | 0.72381 | -3.0136
325 | 5.6723 | 2.8883 | -8.1097 | 0.87904 | -2.8113
330 | 5.7596 | 3.1412 | -7.7127 | 1.016 | -2.5963
335 | 5.8469 | 3.3586 | -7.2951 | 1.1338 | -2.3701
340 | 5.9341 | 3.5387 | -6.8602 | 1.2314 | -2.1345
345 | 6.0214 | 3.6803 | -6.4112 | 1.308 | -1.8913
350 | 6.1087 | 3.7822 | -5.9516 | 1.3632 | -1.6424
355 | 6.1959 | 3.8436 | -5.4849 | 1.3965 | -1.3896
360 | 6.2832 | 3.8641 | -5.0146 | 1.4076 | -1.1348

## C118G
3.8641 | -5.0146
3.8436 | -4.5443
3.7822 | -4.0776
3.6803 | -3.618
3.5387 | -3.169
3.3586 | -2.7341
3.1412 | -2.3165
2.8883 | -1.9195
2.6017 | -1.546
2.2836 | -1.1989
1.9366 | -0.8809
1.5631 | -0.59432
1.166 | -0.34138
0.74848 | -0.12401
0.31356 | 0.056139
-0.13541 | 0.1977
-0.595 | 0.29959
-1.0617 | 0.36103
-1.532 | 0.38157
-2.0023 | 0.36103
-2.4691 | 0.29959
-2.9287 | 0.1977
-3.3776 | 0.056139
-3.8126 | -0.12401
-4.2301 | -0.34138
-4.6272 | -0.59432
-5.0006 | -0.8809
-5.3477 | -1.1989
-5.6658 | -1.546
-5.9523 | -1.9195
-6.2053 | -2.3165
-6.4226 | -2.7341
-6.6028 | -3.169
-6.7443 | -3.618
-6.8462 | -4.0776
-6.9077 | -4.5443
-6.9282 | -5.0146
-6.9077 | -5.4849
-6.8462 | -5.9516
-6.7443 | -6.4112
-6.6028 | -6.8602
-6.4226 | -7.2951
-6.2053 | -7.7127
-5.9523 | -8.1097
-5.6658 | -8.4832
-5.3477 | -8.8303
-5.0006 | -9.1483
-4.6272 | -9.4349
-4.2301 | -9.6878
-3.8126 | -9.9052
-3.3776 | -10.0854
-2.9287 | -10.2269
-2.4691 | -10.3288
-2.0023 | -10.3903
-1.532 | -10.4108
-1.0617 | -10.3903
-0.595 | -10.3288
-0.13541 | -10.2269
0.31356 | -10.0854
0.74848 | -9.9052
1.166 | -9.6878
1.5631 | -9.4349
1.9366 | -9.1483
2.2836 | -8.8303
2.6017 | -8.4832
2.8883 | -8.1097
3.1412 | -7.7127
3.3586 | -7.2951
3.5387 | -6.8602
3.6803 | -6.4112
3.7822 | -5.9516
3.8436 | -5.4849
3.8641 | -5.0146

## C218G
1.4076 | -1.1348
1.3965 | -0.8801
1.3632 | -0.6273
1.308 | -0.37835
1.2314 | -0.13517
1.1338 | 0.10041
1.016 | 0.32658
0.87904 | 0.54163
0.72381 | 0.74393
0.55155 | 0.93192
0.36355 | 1.1042
0.16126 | 1.2594
-0.053793 | 1.3964
-0.27997 | 1.5142
-0.51554 | 1.6117
-0.75873 | 1.6884
-1.0077 | 1.7436
-1.2605 | 1.7769
-1.5152 | 1.788
-1.77 | 1.7769
-2.0228 | 1.7436
-2.2717 | 1.6884
-2.5149 | 1.6117
-2.7505 | 1.5142
-2.9766 | 1.3964
-3.1917 | 1.2594
-3.394 | 1.1042
-3.582 | 0.93192
-3.7542 | 0.74393
-3.9095 | 0.54163
-4.0465 | 0.32658
-4.1642 | 0.10041
-4.2618 | -0.13517
-4.3385 | -0.37835
-4.3937 | -0.6273
-4.4269 | -0.8801
-4.4381 | -1.1348
-4.4269 | -1.3896
-4.3937 | -1.6424
-4.3385 | -1.8913
-4.2618 | -2.1345
-4.1642 | -2.3701
-4.0465 | -2.5963
-3.9095 | -2.8113
-3.7542 | -3.0136
-3.582 | -3.2016
-3.394 | -3.3739
-3.1917 | -3.5291
-2.9766 | -3.6661
-2.7505 | -3.7838
-2.5149 | -3.8814
-2.2717 | -3.9581
-2.0228 | -4.0133
-1.77 | -4.0466
-1.5152 | -4.0577
-1.2605 | -4.0466
-1.0077 | -4.0133
-0.75873 | -3.9581
-0.51554 | -3.8814
-0.27997 | -3.7838
-0.053793 | -3.6661
0.16126 | -3.5291
0.36355 | -3.3739
0.55155 | -3.2016
0.72381 | -3.0136
0.87904 | -2.8113
1.016 | -2.5963
1.1338 | -2.3701
1.2314 | -2.1345
1.308 | -1.8913
1.3632 | -1.6424
1.3965 | -1.3896
1.4076 | -1.1348

## 2GHz
frequency
Angle |  | C1 |  | C2
deg | rad | Re | Im | Re | Im
0 | 0 | 5.2803 | -6.5365 | 1.3383 | -1.0233
5 | 0.087266 | 5.2537 | -5.9273 | 1.3273 | -0.77261
10 | 0.17453 | 5.1741 | -5.3228 | 1.2946 | -0.52382
15 | 0.2618 | 5.0421 | -4.7274 | 1.2402 | -0.27883
20 | 0.34907 | 4.8587 | -4.1459 | 1.1648 | -0.03951
25 | 0.43633 | 4.6254 | -3.5825 | 1.0688 | 0.19233
30 | 0.5236 | 4.3438 | -3.0417 | 0.95289 | 0.41491
35 | 0.61087 | 4.0162 | -2.5274 | 0.81806 | 0.62655
40 | 0.69813 | 3.645 | -2.0436 | 0.6653 | 0.82563
45 | 0.7854 | 3.233 | -1.594 | 0.49577 | 1.0106
50 | 0.87266 | 2.7834 | -1.1821 | 0.31076 | 1.1802
55 | 0.95993 | 2.2997 | -0.81086 | 0.11167 | 1.3329
60 | 1.0472 | 1.7854 | -0.48323 | -0.099964 | 1.4678
65 | 1.1345 | 1.2445 | -0.20167 | -0.32255 | 1.5836
70 | 1.2217 | 0.68116 | 0.031682 | -0.55438 | 1.6797
75 | 1.309 | 0.099602 | 0.21504 | -0.79371 | 1.7551
80 | 1.3963 | -0.49572 | 0.34702 | -1.0387 | 1.8094
85 | 1.4835 | -1.1003 | 0.42662 | -1.2875 | 1.8422
90 | 1.5708 | -1.7095 | 0.45321 | -1.5382 | 1.8531
95 | 1.6581 | -2.3187 | 0.42662 | -1.7889 | 1.8422
100 | 1.7453 | -2.9232 | 0.34702 | -2.0377 | 1.8094
105 | 1.8326 | -3.5185 | 0.21504 | -2.2827 | 1.7551
110 | 1.9199 | -4.1001 | 0.031682 | -2.522 | 1.6797
115 | 2.0071 | -4.6635 | -0.20167 | -2.7538 | 1.5836
120 | 2.0944 | -5.2043 | -0.48323 | -2.9764 | 1.4678
125 | 2.1817 | -5.7186 | -0.81086 | -3.1881 | 1.3329
130 | 2.2689 | -6.2024 | -1.1821 | -3.3871 | 1.1802
135 | 2.3562 | -6.652 | -1.594 | -3.5721 | 1.0106
140 | 2.4435 | -7.0639 | -2.0436 | -3.7417 | 0.82563
145 | 2.5307 | -7.4351 | -2.5274 | -3.8944 | 0.62655
150 | 2.618 | -7.7628 | -3.0417 | -4.0293 | 0.41491
155 | 2.7053 | -8.0443 | -3.5825 | -4.1451 | 0.19233
160 | 2.7925 | -8.2777 | -4.1459 | -4.2412 | -0.03951
165 | 2.8798 | -8.461 | -4.7274 | -4.3166 | -0.27883
170 | 2.9671 | -8.593 | -5.3228 | -4.3709 | -0.52382
175 | 3.0543 | -8.6726 | -5.9273 | -4.4037 | -0.77261
180 | 3.1416 | -8.6992 | -6.5365 | -4.4146 | -1.0233
185 | 3.2289 | -8.6726 | -7.1457 | -4.4037 | -1.274
190 | 3.3161 | -8.593 | -7.7503 | -4.3709 | -1.5228
195 | 3.4034 | -8.461 | -8.3456 | -4.3166 | -1.7678
200 | 3.4907 | -8.2777 | -8.9271 | -4.2412 | -2.0071
205 | 3.5779 | -8.0443 | -9.4905 | -4.1451 | -2.239
210 | 3.6652 | -7.7628 | -10.0314 | -4.0293 | -2.4615
215 | 3.7525 | -7.4351 | -10.5457 | -3.8944 | -2.6732
220 | 3.8397 | -7.0639 | -11.0294 | -3.7417 | -2.8723
225 | 3.927 | -6.652 | -11.479 | -3.5721 | -3.0573
230 | 4.0143 | -6.2024 | -11.891 | -3.3871 | -3.2268
235 | 4.1015 | -5.7186 | -12.2622 | -3.1881 | -3.3796
240 | 4.1888 | -5.2043 | -12.5898 | -2.9764 | -3.5144
245 | 4.2761 | -4.6635 | -12.8714 | -2.7538 | -3.6303
250 | 4.3633 | -4.1001 | -13.1047 | -2.522 | -3.7263
255 | 4.4506 | -3.5185 | -13.2881 | -2.2827 | -3.8017
260 | 4.5379 | -2.9232 | -13.4201 | -2.0377 | -3.8561
265 | 4.6251 | -2.3187 | -13.4996 | -1.7889 | -3.8888
270 | 4.7124 | -1.7095 | -13.5262 | -1.5382 | -3.8998
275 | 4.7997 | -1.1003 | -13.4996 | -1.2875 | -3.8888
280 | 4.8869 | -0.49572 | -13.4201 | -1.0387 | -3.8561
285 | 4.9742 | 0.099602 | -13.2881 | -0.79371 | -3.8017
290 | 5.0615 | 0.68116 | -13.1047 | -0.55438 | -3.7263
295 | 5.1487 | 1.2445 | -12.8714 | -0.32255 | -3.6303
300 | 5.236 | 1.7854 | -12.5898 | -0.099964 | -3.5144
305 | 5.3233 | 2.2997 | -12.2622 | 0.11167 | -3.3796
310 | 5.4105 | 2.7834 | -11.891 | 0.31076 | -3.2268
315 | 5.4978 | 3.233 | -11.479 | 0.49577 | -3.0573
320 | 5.5851 | 3.645 | -11.0294 | 0.6653 | -2.8723
325 | 5.6723 | 4.0162 | -10.5457 | 0.81806 | -2.6732
330 | 5.7596 | 4.3438 | -10.0314 | 0.95289 | -2.4615
335 | 5.8469 | 4.6254 | -9.4905 | 1.0688 | -2.239
340 | 5.9341 | 4.8587 | -8.9271 | 1.1648 | -2.0071
345 | 6.0214 | 5.0421 | -8.3456 | 1.2402 | -1.7678
350 | 6.1087 | 5.1741 | -7.7503 | 1.2946 | -1.5228
355 | 6.1959 | 5.2537 | -7.1457 | 1.3273 | -1.274
360 | 6.2832 | 5.2803 | -6.5365 | 1.3383 | -1.0233

## C120G
5.2803 | -6.5365
5.2537 | -5.9273
5.1741 | -5.3228
5.0421 | -4.7274
4.8587 | -4.1459
4.6254 | -3.5825
4.3438 | -3.0417
4.0162 | -2.5274
3.645 | -2.0436
3.233 | -1.594
2.7834 | -1.1821
2.2997 | -0.81086
1.7854 | -0.48323
1.2445 | -0.20167
0.68116 | 0.031682
0.099602 | 0.21504
-0.49572 | 0.34702
-1.1003 | 0.42662
-1.7095 | 0.45321
-2.3187 | 0.42662
-2.9232 | 0.34702
-3.5185 | 0.21504
-4.1001 | 0.031682
-4.6635 | -0.20167
-5.2043 | -0.48323
-5.7186 | -0.81086
-6.2024 | -1.1821
-6.652 | -1.594
-7.0639 | -2.0436
-7.4351 | -2.5274
-7.7628 | -3.0417
-8.0443 | -3.5825
-8.2777 | -4.1459
-8.461 | -4.7274
-8.593 | -5.3228
-8.6726 | -5.9273
-8.6992 | -6.5365
-8.6726 | -7.1457
-8.593 | -7.7503
-8.461 | -8.3456
-8.2777 | -8.9271
-8.0443 | -9.4905
-7.7628 | -10.0314
-7.4351 | -10.5457
-7.0639 | -11.0294
-6.652 | -11.479
-6.2024 | -11.891
-5.7186 | -12.2622
-5.2043 | -12.5898
-4.6635 | -12.8714
-4.1001 | -13.1047
-3.5185 | -13.2881
-2.9232 | -13.4201
-2.3187 | -13.4996
-1.7095 | -13.5262
-1.1003 | -13.4996
-0.49572 | -13.4201
0.099602 | -13.2881
0.68116 | -13.1047
1.2445 | -12.8714
1.7854 | -12.5898
2.2997 | -12.2622
2.7834 | -11.891
3.233 | -11.479
3.645 | -11.0294
4.0162 | -10.5457
4.3438 | -10.0314
4.6254 | -9.4905
4.8587 | -8.9271
5.0421 | -8.3456
5.1741 | -7.7503
5.2537 | -7.1457
5.2803 | -6.5365

## C220G
1.3383 | -1.0233
1.3273 | -0.77261
1.2946 | -0.52382
1.2402 | -0.27883
1.1648 | -0.03951
1.0688 | 0.19233
0.95289 | 0.41491
0.81806 | 0.62655
0.6653 | 0.82563
0.49577 | 1.0106
0.31076 | 1.1802
0.11167 | 1.3329
-0.099964 | 1.4678
-0.32255 | 1.5836
-0.55438 | 1.6797
-0.79371 | 1.7551
-1.0387 | 1.8094
-1.2875 | 1.8422
-1.5382 | 1.8531
-1.7889 | 1.8422
-2.0377 | 1.8094
-2.2827 | 1.7551
-2.522 | 1.6797
-2.7538 | 1.5836
-2.9764 | 1.4678
-3.1881 | 1.3329
-3.3871 | 1.1802
-3.5721 | 1.0106
-3.7417 | 0.82563
-3.8944 | 0.62655
-4.0293 | 0.41491
-4.1451 | 0.19233
-4.2412 | -0.03951
-4.3166 | -0.27883
-4.3709 | -0.52382
-4.4037 | -0.77261
-4.4146 | -1.0233
-4.4037 | -1.274
-4.3709 | -1.5228
-4.3166 | -1.7678
-4.2412 | -2.0071
-4.1451 | -2.239
-4.0293 | -2.4615
-3.8944 | -2.6732
-3.7417 | -2.8723
-3.5721 | -3.0573
-3.3871 | -3.2268
-3.1881 | -3.3796
-2.9764 | -3.5144
-2.7538 | -3.6303
-2.522 | -3.7263
-2.2827 | -3.8017
-2.0377 | -3.8561
-1.7889 | -3.8888
-1.5382 | -3.8998
-1.2875 | -3.8888
-1.0387 | -3.8561
-0.79371 | -3.8017
-0.55438 | -3.7263
-0.32255 | -3.6303
-0.099964 | -3.5144
0.11167 | -3.3796
0.31076 | -3.2268
0.49577 | -3.0573
0.6653 | -2.8723
0.81806 | -2.6732
0.95289 | -2.4615
1.0688 | -2.239
1.1648 | -2.0071
1.2402 | -1.7678
1.2946 | -1.5228
1.3273 | -1.274
1.3383 | -1.0233