## 2SC3356_NE85633F
! | NEC | Compound | Semiconductor | Devices | Ltd.
! | 20 | August | 2002
! | NE85633/2SC3356
! | NPN | Silicon | Transistor
! | Vce | = | 10 | V | Ic | = | 20 | mA
# | GHz | S | MA | R | 50
! | f | S11 | S21 | S12 | S22
! | GHz | MAG | ANG | MAG | ANG | MAG | ANG | MAG | ANG
| 0.2 | 0.339 | -107 | 16.516 | 108.7 | 0.035 | 66.1 | 0.459 | -36.6
| 0.4 | 0.258 | -147.3 | 8.928 | 92.1 | 0.06 | 71 | 0.343 | -32.9
| 0.6 | 0.243 | -167.7 | 6.022 | 83 | 0.085 | 71.9 | 0.305 | -29.9
| 0.8 | 0.242 | 177 | 4.633 | 76.2 | 0.109 | 72.2 | 0.284 | -29.4
| 1 | 0.26 | 164.5 | 3.744 | 69.9 | 0.136 | 70.4 | 0.266 | -31.7
| 1.2 | 0.269 | 157.6 | 3.193 | 65.7 | 0.16 | 69.9 | 0.246 | -35
| 1.4 | 0.294 | 148.7 | 2.75 | 58.8 | 0.187 | 66.7 | 0.233 | -40.4
| 1.6 | 0.314 | 143.1 | 2.479 | 55.5 | 0.212 | 65.2 | 0.208 | -43.6
| 1.8 | 0.343 | 136.5 | 2.185 | 50.1 | 0.238 | 62.4 | 0.19 | -50.5
| 2 | 0.367 | 131.4 | 2.016 | 47.8 | 0.254 | 61.6 | 0.173 | -48.3

## K MSG MAG
|  | Spara |  |  |  | 共通項の部分計算 | [8 empty] | Kの計算 |  |  | MSGの計算 |  |  | MAGの計算 |  |  |  | Stability circle 2（出力インピーダンス安定領域） | [7 empty] | Stability circle 1（入力インピーダンス安定領域）
frq[Hz] | frq[GHz] | S11 | S21 | S12 | S22 | S11* | S22* | ¦S11¦ | ¦S22¦ | S11S22 | S12S21 | ¦S12S21¦ | S11S22-S12S21 | ¦S11S22-S12S21¦ | 分子 | 分母 | K | S21/S11 | MSG | MSG[dB] | B1 | K-√(k^2-1) | MAG | MAG[dB] | R2 | DS11* | S22-DS11* | Ω2分子 | Ω2分母 | Ω2 | Ω2Re | Ω2Im | R1 | DS22* | S11-DS22* | Ω1分子 | Ω1分母 | Ω1 | Ω1Re | Ω1Im
200000000 | 0.2 | -0.0991140079010077-0.324187312271469i | -5.29524415251303+15.6441249472534i | 0.0141799555372952+0.0319988884331992i | 0.368493221112722-0.273667217609218i | -0.0991140079010077+0.324187312271469i | 0.368493221112722+0.273667217609218i | 0.339 | 0.459 | -0.125242279762378-0.0923365721744226i | -0.575680935463947+0.052391069309129i | 0.57806 | 0.450438655701569-0.144727641483552i | 0.47312 | 0.89824 | 1.1561 | 0.77694 | 347.353699739129+319.408100436538i | 471.8857 | 26.7384 | 0.6804 | #NUM! | #NUM! | #NUM! | 43.9253 | 0.00227408462381689+0.16037103373656i | 0.366219136488905-0.434038251345778i | 0.366219136488905+0.434038251345778i | -0.01316 | -27.8280480038369-32.9814476920915i | -27.828 | -32.9814 | 5.3072 | 0.174340943566891+0.12947701126562i | -0.273454951467899-0.453664323537089i | -0.273454951467899+0.453664323537089i | -0.10892 | 2.51060199042813-4.1651121968883i | 2.5106 | -4.1651
400000000 | 0.4 | -0.217109781741889-0.139382002683235i | -0.327155031332133+8.92200389965584i | 0.0195340892674294+0.056731114535959i | 0.287989613535304-0.18630883633308i | -0.217109781741889+0.139382002683235i | 0.287989613535304+0.18630883633308i | 0.258 | 0.343 | -0.0884934608642686+0.000308901706338766i | -0.512545900707979+0.155723351066712i | 0.53568 | 0.42405243984371-0.155414449360373i | 0.45163 | 1.0198 | 1.0714 | 0.95184 | 138.823485982033+53.5675250482636i | 148.8 | 21.726 | 0.74494 | #NUM! | #NUM! | #NUM! | 6.2054 | -0.0704039554638224+0.0928472754882948i | 0.358393568999126-0.279156111821375i | 0.358393568999126+0.279156111821375i | -0.086325 | -4.15167169583732-3.23377601725779i | -4.1517 | -3.2338 | 3.8984 | 0.130066173034368+0.0841435808981335i | -0.347175954776257-0.223525583581368i | -0.347175954776257+0.223525583581368i | -0.13741 | 2.52656753143941-1.62670390663056i | 2.5266 | -1.6267
600000000 | 0.6 | -0.237422074587769-0.0517663838648194i | 0.733897185985798+5.97711292518404i | 0.0264074965186122+0.0807938371883616i | 0.264403508425359-0.152038760624918i | -0.237422074587769+0.0517663838648194i | 0.264403508425359+0.152038760624918i | 0.243 | 0.305 | -0.0706457263434743+0.0224101444529691i | -0.463533501149832+0.217134958520683i | 0.51187 | 0.392887774806358-0.194724814067714i | 0.4385 | 1.0402 | 1.0237 | 1.0161 | 69.5216990889565+13.6396150872825i | 70.8471 | 18.5032 | 0.77375 | 0.83602 | 59.2293 | 17.7254 | 5.1572 | -0.0832000311016629+0.0665703486960949i | 0.347603539527022-0.218609109321013i | 0.347603539527022+0.218609109321013i | -0.099254 | -3.50217715831035-2.20253174149024i | -3.5022 | -2.2025 | 3.842 | 0.11593982499168+0.0666683562702464i | -0.353361899579449-0.118434740135066i | -0.353361899579449+0.118434740135066i | -0.13323 | 2.65227857879914-0.888952443995031i | 2.6523 | -0.88895
800000000 | 0.8 | -0.241668347410607+0.0126653014107924i | 1.10512550896157+4.49926511882134i | 0.0333207882409785+0.103782103808893i | 0.247424722358134-0.1394166660267i | -0.241668347410607-0.0126653014107924i | 0.247424722358134+0.1394166660267i | 0.242 | 0.284 | -0.0580289696639026+0.0368263039653165i | -0.430119546561435+0.264611310557172i | 0.505 | 0.372090576897532-0.227785006591856i | 0.43628 | 1.0511 | 1.01 | 1.0407 | 42.4010481179245+2.9649701179498i | 42.5046 | 16.2844 | 0.78757 | 0.75246 | 31.9831 | 15.0492 | 4.6042 | -0.0928074805712311+0.0503357867994452i | 0.340232202929365-0.189752452826145i | 0.340232202929365+0.189752452826145i | -0.10968 | -3.10200437193252-1.7300329985925i | -3.102 | -1.73 | 3.8323 | 0.107945654889465+0.0608242505976211i | -0.349614002300072-0.0481589491868287i | -0.349614002300072+0.0481589491868287i | -0.13177 | 2.65314535917416-0.365467892295893i | 2.6531 | -0.36547
1000000000 | 1 | -0.250543917834242+0.0694819777803468i | 1.28666189652855+3.51596887984259i | 0.0456214134860347+0.128119813579072i | 0.226315755106798-0.139775459185223i | -0.250543917834242-0.0694819777803468i | 0.226315755106798+0.139775459185223i | 0.26 | 0.266 | -0.0469901606027266+0.0507447574290189i | -0.391765943036997+0.325250352393862i | 0.50918 | 0.34477578243427-0.274505594964843i | 0.44071 | 1.0559 | 1.0184 | 1.0368 | 27.5283635290608-0.240236389014058i | 27.5294 | 14.398 | 0.80262 | 0.76296 | 21.0038 | 13.223 | 4.124 | -0.105454666955376+0.0448200039756117i | 0.331770422062174-0.184595463160835i | 0.331770422062174+0.184595463160835i | -0.12347 | -2.6871037903464-1.49509159272575i | -2.6871 | -1.4951 | 4.0212 | 0.0997391947560657+0.0616001821844648i | -0.350283112590308+0.007881795595882i | -0.350283112590308-0.007881795595882i | -0.12662 | 2.76633219696165+0.0622458352774219i | 2.7663 | 0.062246
1200000000 | 1.2 | -0.248702883041712+0.102507931238224i | 1.31396534702611+2.91011066229698i | 0.0549855511336986+0.150255080335153i | 0.201511402895092-0.141099803342357i | -0.248702883041712-0.102507931238224i | 0.201511402895092+0.141099803342357i | 0.269 | 0.246 | -0.0356526179270441+0.0557484449195509i | -0.365009802570806+0.357444007401467i | 0.51088 | 0.329357184643762-0.301695562481916i | 0.44665 | 1.0666 | 1.0218 | 1.0439 | 19.9026570361107-1.46155977142826i | 19.9563 | 13.0008 | 0.81235 | 0.74435 | 14.8543 | 11.7185 | 3.6759 | -0.112838269345179+0.0412708325538657i | 0.314349672240271-0.182370635896223i | 0.314349672240271+0.182370635896223i | -0.13898 | -2.26182789627011-1.3122043003605i | -2.2618 | -1.3122 | 4.0184 | 0.0900051008118062+0.0630222500657514i | -0.338707983853518+0.0394856811724726i | -0.338707983853518-0.0394856811724726i | -0.12714 | 2.66415231669918+0.310579832737519i | 2.6642 | 0.31058
1400000000 | 1.4 | -0.251210896059045+0.152738618892576i | 1.42457427577611+2.35225171544139i | 0.0739670089792745+0.171749473311157i | 0.17743842565606-0.15101193694771i | -0.251210896059045-0.152738618892576i | 0.17743842565606+0.15101193694771i | 0.294 | 0.233 | -0.0215091112186791+0.0650375440694259i | -0.298626494974349+0.418658905314737i | 0.51425 | 0.27711738375567-0.353621361245311i | 0.44927 | 1.0611 | 1.0285 | 1.0317 | 14.5663156358575-2.02124332407569i | 14.7059 | 11.6749 | 0.8303 | 0.77788 | 11.4394 | 10.584 | 3.4852 | -0.123626544614322+0.0465070125580888i | 0.301064970270382-0.197518949505799i | 0.301064970270382+0.197518949505799i | -0.14755 | -2.04038374516344-1.33862951100372i | -2.0404 | -1.3386 | 4.456 | 0.0797174808059357+0.0678448940278066i | -0.330928376864981+0.0848937248647694i | -0.330928376864981-0.0848937248647694i | -0.11541 | 2.86751171613987+0.73560857180828i | 2.8675 | 0.73561
1600000000 | 1.6 | -0.251100982764946+0.188531950752328i | 1.40412106133666+2.04300882159398i | 0.0889238414785895+0.192448825448977i | 0.150627747178993-0.143440865097019i | -0.251100982764946-0.188531950752328i | 0.150627747178993+0.143440865097019i | 0.314 | 0.208 | -0.0107795892339725+0.0644162852075995i | -0.26831480942261+0.451893641633194i | 0.52555 | 0.257535220188638-0.387477356425594i | 0.46526 | 1.0746 | 1.0511 | 1.0224 | 11.5262212258079-1.97021307519642i | 11.6934 | 10.6794 | 0.83887 | 0.80969 | 9.4681 | 9.7626 | 3.0344 | -0.137719208765226+0.0487423275480357i | 0.288346955944219-0.192183192645055i | 0.288346955944219+0.192183192645055i | -0.1732 | -1.66482949561952-1.10960854998487i | -1.6648 | -1.1096 | 4.4588 | 0.0700804543749702+0.066736714783316i | -0.321181437139916+0.121795235969012i | -0.321181437139916-0.121795235969012i | -0.11787 | 2.72494581294073+1.03332689848233i | 2.7249 | 1.0333
1800000000 | 1.8 | -0.248803409257215+0.236105619462958i | 1.40156744497861+1.67625585671643i | 0.110264456358527+0.210916451857029i | 0.120854861852775-0.146608670843667i | -0.248803409257215-0.236105619462958i | 0.120854861852775+0.146608670843667i | 0.343 | 0.19 | 0.00454602939390474+0.0650112491554329i | -0.199006865332818+0.480445073291844i | 0.52003 | 0.203552894726723-0.415433824136411i | 0.46262 | 1.0603 | 1.0401 | 1.0194 | 8.96993521067669-1.95576215970935i | 9.1807 | 9.6287 | 0.86753 | 0.82134 | 7.5404 | 8.774 | 2.9228 | -0.148730914565777+0.0553013694629701i | 0.269585776418552-0.201910040306637i | 0.269585776418552+0.201910040306637i | -0.17792 | -1.51521597456739-1.13484221075214i | -1.5152 | -1.1348 | 5.3962 | 0.0559101085351918+0.067824385162552i | -0.304713517792407+0.168281234300406i | -0.304713517792407-0.168281234300406i | -0.09637 | 3.16191118849287+1.74619859795765i | 3.1619 | 1.7462
2000000000 | 2 | -0.24270145457378+0.275290762554379i | 1.35418870807515+1.49346206611409i | 0.12080854910385+0.223430737508121i | 0.115084851355204-0.129168405535373i | -0.24270145457378-0.275290762554379i | 0.115084851355204+0.129168405535373i | 0.367 | 0.173 | 0.00762760803445084+0.0630311563964424i | -0.170087757836897+0.482990367119282i | 0.51206 | 0.177715365871348-0.41995921072284i | 0.45601 | 1.0433 | 1.0241 | 1.0188 | 7.70790042636939-1.8932419310174i | 7.937 | 8.9966 | 0.89681 | 0.82419 | 6.5416 | 8.1569 | 2.8764 | -0.158742669158713+0.053001312715736i | 0.273827520513917-0.182169718251109i | 0.273827520513917+0.182169718251109i | -0.17802 | -1.53818843436574-1.02331333672972i | -1.5382 | -1.0233 | 6.9897 | 0.0524802682936789+0.0589025618727236i | -0.295181722867459+0.216388200681655i | -0.295181722867459-0.216388200681655i | -0.073259 | 4.0292625995394+2.95372245787625i | 4.0293 | 2.9537
B1>0なのでK-√(k^2-1)のみ計算しています
Stability circleはNo20で解説します。

## 200MHz
frequency
Angle |  | C1 |  | C2
deg | rad | Re | Im | Re | Im
0 | 0 | 7.8178 | -4.1651 | 16.0972 | -32.9814
5 | 0.087266 | 7.7976 | -3.7026 | 15.9301 | -29.1531
10 | 0.17453 | 7.7372 | -3.2435 | 15.4299 | -25.3539
15 | 0.2618 | 7.637 | -2.7915 | 14.6005 | -21.6127
20 | 0.34907 | 7.4977 | -2.3499 | 13.4482 | -17.9581
25 | 0.43633 | 7.3206 | -1.9222 | 11.9818 | -14.4178
30 | 0.5236 | 7.1068 | -1.5115 | 10.2124 | -11.0188
35 | 0.61087 | 6.858 | -1.121 | 8.1534 | -7.7869
40 | 0.69813 | 6.5761 | -0.75371 | 5.8207 | -4.7468
45 | 0.7854 | 6.2634 | -0.41236 | 3.2318 | -1.9216
50 | 0.87266 | 5.922 | -0.099565 | 0.40658 | 0.66728
55 | 0.95993 | 5.5547 | 0.18229 | -2.6335 | 3
60 | 1.0472 | 5.1642 | 0.43105 | -5.8654 | 5.059
65 | 1.1345 | 4.7535 | 0.64484 | -9.2644 | 6.8284
70 | 1.2217 | 4.3258 | 0.82202 | -12.8047 | 8.2948
75 | 1.309 | 3.8842 | 0.96124 | -16.4593 | 9.4471
80 | 1.3963 | 3.4322 | 1.0615 | -20.2005 | 10.2765
85 | 1.4835 | 2.9732 | 1.1219 | -23.9997 | 10.7767
90 | 1.5708 | 2.5106 | 1.1421 | -27.828 | 10.9438
95 | 1.6581 | 2.048 | 1.1219 | -31.6564 | 10.7767
100 | 1.7453 | 1.589 | 1.0615 | -35.4556 | 10.2765
105 | 1.8326 | 1.137 | 0.96124 | -39.1967 | 9.4471
110 | 1.9199 | 0.69543 | 0.82202 | -42.8514 | 8.2948
115 | 2.0071 | 0.26768 | 0.64484 | -46.3917 | 6.8284
120 | 2.0944 | -0.143 | 0.43105 | -49.7907 | 5.059
125 | 2.1817 | -0.53348 | 0.18229 | -53.0226 | 3
130 | 2.2689 | -0.9008 | -0.099565 | -56.0627 | 0.66728
135 | 2.3562 | -1.2422 | -0.41236 | -58.8879 | -1.9216
140 | 2.4435 | -1.5549 | -0.75371 | -61.4768 | -4.7468
145 | 2.5307 | -1.8368 | -1.121 | -63.8095 | -7.7869
150 | 2.618 | -2.0856 | -1.5115 | -65.8685 | -11.0188
155 | 2.7053 | -2.2993 | -1.9222 | -67.6379 | -14.4178
160 | 2.7925 | -2.4765 | -2.3499 | -69.1043 | -17.9581
165 | 2.8798 | -2.6158 | -2.7915 | -70.2566 | -21.6127
170 | 2.9671 | -2.716 | -3.2435 | -71.086 | -25.3539
175 | 3.0543 | -2.7764 | -3.7026 | -71.5862 | -29.1531
180 | 3.1416 | -2.7966 | -4.1651 | -71.7533 | -32.9814
185 | 3.2289 | -2.7764 | -4.6277 | -71.5862 | -36.8098
190 | 3.3161 | -2.716 | -5.0867 | -71.086 | -40.609
195 | 3.4034 | -2.6158 | -5.5387 | -70.2566 | -44.3501
200 | 3.4907 | -2.4765 | -5.9803 | -69.1043 | -48.0048
205 | 3.5779 | -2.2993 | -6.408 | -67.6379 | -51.5451
210 | 3.6652 | -2.0856 | -6.8187 | -65.8685 | -54.9441
215 | 3.7525 | -1.8368 | -7.2092 | -63.8095 | -58.176
220 | 3.8397 | -1.5549 | -7.5765 | -61.4768 | -61.2161
225 | 3.927 | -1.2422 | -7.9179 | -58.8879 | -64.0413
230 | 4.0143 | -0.9008 | -8.2307 | -56.0627 | -66.6302
235 | 4.1015 | -0.53348 | -8.5125 | -53.0226 | -68.9629
240 | 4.1888 | -0.143 | -8.7613 | -49.7907 | -71.0219
245 | 4.2761 | 0.26768 | -8.9751 | -46.3917 | -72.7913
250 | 4.3633 | 0.69543 | -9.1522 | -42.8514 | -74.2577
255 | 4.4506 | 1.137 | -9.2915 | -39.1967 | -75.41
260 | 4.5379 | 1.589 | -9.3917 | -35.4556 | -76.2394
265 | 4.6251 | 2.048 | -9.4521 | -31.6564 | -76.7396
270 | 4.7124 | 2.5106 | -9.4723 | -27.828 | -76.9067
275 | 4.7997 | 2.9732 | -9.4521 | -23.9997 | -76.7396
280 | 4.8869 | 3.4322 | -9.3917 | -20.2005 | -76.2394
285 | 4.9742 | 3.8842 | -9.2915 | -16.4593 | -75.41
290 | 5.0615 | 4.3258 | -9.1522 | -12.8047 | -74.2577
295 | 5.1487 | 4.7535 | -8.9751 | -9.2644 | -72.7913
300 | 5.236 | 5.1642 | -8.7613 | -5.8654 | -71.0219
305 | 5.3233 | 5.5547 | -8.5125 | -2.6335 | -68.9629
310 | 5.4105 | 5.922 | -8.2307 | 0.40658 | -66.6302
315 | 5.4978 | 6.2634 | -7.9179 | 3.2318 | -64.0413
320 | 5.5851 | 6.5761 | -7.5765 | 5.8207 | -61.2161
325 | 5.6723 | 6.858 | -7.2092 | 8.1534 | -58.176
330 | 5.7596 | 7.1068 | -6.8187 | 10.2124 | -54.9441
335 | 5.8469 | 7.3206 | -6.408 | 11.9818 | -51.5451
340 | 5.9341 | 7.4977 | -5.9803 | 13.4482 | -48.0048
345 | 6.0214 | 7.637 | -5.5387 | 14.6005 | -44.3501
350 | 6.1087 | 7.7372 | -5.0867 | 15.4299 | -40.609
355 | 6.1959 | 7.7976 | -4.6277 | 15.9301 | -36.8098
360 | 6.2832 | 7.8178 | -4.1651 | 16.0972 | -32.9814

## C102G
7.8178 | -4.1651
7.7976 | -3.7026
7.7372 | -3.2435
7.637 | -2.7915
7.4977 | -2.3499
7.3206 | -1.9222
7.1068 | -1.5115
6.858 | -1.121
6.5761 | -0.75371
6.2634 | -0.41236
5.922 | -0.099565
5.5547 | 0.18229
5.1642 | 0.43105
4.7535 | 0.64484
4.3258 | 0.82202
3.8842 | 0.96124
3.4322 | 1.0615
2.9732 | 1.1219
2.5106 | 1.1421
2.048 | 1.1219
1.589 | 1.0615
1.137 | 0.96124
0.69543 | 0.82202
0.26768 | 0.64484
-0.143 | 0.43105
-0.53348 | 0.18229
-0.9008 | -0.099565
-1.2422 | -0.41236
-1.5549 | -0.75371
-1.8368 | -1.121
-2.0856 | -1.5115
-2.2993 | -1.9222
-2.4765 | -2.3499
-2.6158 | -2.7915
-2.716 | -3.2435
-2.7764 | -3.7026
-2.7966 | -4.1651
-2.7764 | -4.6277
-2.716 | -5.0867
-2.6158 | -5.5387
-2.4765 | -5.9803
-2.2993 | -6.408
-2.0856 | -6.8187
-1.8368 | -7.2092
-1.5549 | -7.5765
-1.2422 | -7.9179
-0.9008 | -8.2307
-0.53348 | -8.5125
-0.143 | -8.7613
0.26768 | -8.9751
0.69543 | -9.1522
1.137 | -9.2915
1.589 | -9.3917
2.048 | -9.4521
2.5106 | -9.4723
2.9732 | -9.4521
3.4322 | -9.3917
3.8842 | -9.2915
4.3258 | -9.1522
4.7535 | -8.9751
5.1642 | -8.7613
5.5547 | -8.5125
5.922 | -8.2307
6.2634 | -7.9179
6.5761 | -7.5765
6.858 | -7.2092
7.1068 | -6.8187
7.3206 | -6.408
7.4977 | -5.9803
7.637 | -5.5387
7.7372 | -5.0867
7.7976 | -4.6277
7.8178 | -4.1651

## C202G
16.0972 | -32.9814
15.9301 | -29.1531
15.4299 | -25.3539
14.6005 | -21.6127
13.4482 | -17.9581
11.9818 | -14.4178
10.2124 | -11.0188
8.1534 | -7.7869
5.8207 | -4.7468
3.2318 | -1.9216
0.40658 | 0.66728
-2.6335 | 3
-5.8654 | 5.059
-9.2644 | 6.8284
-12.8047 | 8.2948
-16.4593 | 9.4471
-20.2005 | 10.2765
-23.9997 | 10.7767
-27.828 | 10.9438
-31.6564 | 10.7767
-35.4556 | 10.2765
-39.1967 | 9.4471
-42.8514 | 8.2948
-46.3917 | 6.8284
-49.7907 | 5.059
-53.0226 | 3
-56.0627 | 0.66728
-58.8879 | -1.9216
-61.4768 | -4.7468
-63.8095 | -7.7869
-65.8685 | -11.0188
-67.6379 | -14.4178
-69.1043 | -17.9581
-70.2566 | -21.6127
-71.086 | -25.3539
-71.5862 | -29.1531
-71.7533 | -32.9814
-71.5862 | -36.8098
-71.086 | -40.609
-70.2566 | -44.3501
-69.1043 | -48.0048
-67.6379 | -51.5451
-65.8685 | -54.9441
-63.8095 | -58.176
-61.4768 | -61.2161
-58.8879 | -64.0413
-56.0627 | -66.6302
-53.0226 | -68.9629
-49.7907 | -71.0219
-46.3917 | -72.7913
-42.8514 | -74.2577
-39.1967 | -75.41
-35.4556 | -76.2394
-31.6564 | -76.7396
-27.828 | -76.9067
-23.9997 | -76.7396
-20.2005 | -76.2394
-16.4593 | -75.41
-12.8047 | -74.2577
-9.2644 | -72.7913
-5.8654 | -71.0219
-2.6335 | -68.9629
0.40658 | -66.6302
3.2318 | -64.0413
5.8207 | -61.2161
8.1534 | -58.176
10.2124 | -54.9441
11.9818 | -51.5451
13.4482 | -48.0048
14.6005 | -44.3501
15.4299 | -40.609
15.9301 | -36.8098
16.0972 | -32.9814

## 400MHz
frequency
Angle |  | C1 |  | C2
deg | rad | Re | Im | Re | Im
0 | 0 | 6.425 | -1.6267 | 2.0537 | -3.2338
5 | 0.087266 | 6.4101 | -1.2869 | 2.0301 | -2.6929
10 | 0.17453 | 6.3657 | -0.94975 | 1.9594 | -2.1562
15 | 0.2618 | 6.2921 | -0.61772 | 1.8423 | -1.6277
20 | 0.34907 | 6.1899 | -0.29337 | 1.6795 | -1.1114
25 | 0.43633 | 6.0597 | 0.020832 | 1.4723 | -0.61127
30 | 0.5236 | 5.9027 | 0.3225 | 1.2223 | -0.13109
35 | 0.61087 | 5.72 | 0.60933 | 0.93148 | 0.32548
40 | 0.69813 | 5.5129 | 0.87914 | 0.60192 | 0.75496
45 | 0.7854 | 5.2832 | 1.1299 | 0.23619 | 1.1541
50 | 0.87266 | 5.0324 | 1.3596 | -0.16293 | 1.5198
55 | 0.95993 | 4.7626 | 1.5667 | -0.59241 | 1.8494
60 | 1.0472 | 4.4758 | 1.7494 | -1.049 | 2.1402
65 | 1.1345 | 4.1741 | 1.9064 | -1.5292 | 2.3902
70 | 1.2217 | 3.8599 | 2.0366 | -2.0293 | 2.5974
75 | 1.309 | 3.5355 | 2.1389 | -2.5456 | 2.7602
80 | 1.3963 | 3.2035 | 2.2125 | -3.0741 | 2.8773
85 | 1.4835 | 2.8663 | 2.2569 | -3.6108 | 2.948
90 | 1.5708 | 2.5266 | 2.2717 | -4.1517 | 2.9716
95 | 1.6581 | 2.1868 | 2.2569 | -4.6925 | 2.948
100 | 1.7453 | 1.8496 | 2.2125 | -5.2292 | 2.8773
105 | 1.8326 | 1.5176 | 2.1389 | -5.7577 | 2.7602
110 | 1.9199 | 1.1932 | 2.0366 | -6.274 | 2.5974
115 | 2.0071 | 0.87903 | 1.9064 | -6.7742 | 2.3902
120 | 2.0944 | 0.57737 | 1.7494 | -7.2544 | 2.1402
125 | 2.1817 | 0.29054 | 1.5667 | -7.7109 | 1.8494
130 | 2.2689 | 0.020723 | 1.3596 | -8.1404 | 1.5198
135 | 2.3562 | -0.23002 | 1.1299 | -8.5395 | 1.1541
140 | 2.4435 | -0.45978 | 0.87914 | -8.9053 | 0.75496
145 | 2.5307 | -0.66682 | 0.60933 | -9.2348 | 0.32548
150 | 2.618 | -0.84955 | 0.3225 | -9.5257 | -0.13109
155 | 2.7053 | -1.0066 | 0.020832 | -9.7757 | -0.61127
160 | 2.7925 | -1.1367 | -0.29337 | -9.9828 | -1.1114
165 | 2.8798 | -1.239 | -0.61772 | -10.1456 | -1.6277
170 | 2.9671 | -1.3126 | -0.94975 | -10.2628 | -2.1562
175 | 3.0543 | -1.357 | -1.2869 | -10.3334 | -2.6929
180 | 3.1416 | -1.3718 | -1.6267 | -10.357 | -3.2338
185 | 3.2289 | -1.357 | -1.9665 | -10.3334 | -3.7746
190 | 3.3161 | -1.3126 | -2.3037 | -10.2628 | -4.3113
195 | 3.4034 | -1.239 | -2.6357 | -10.1456 | -4.8398
200 | 3.4907 | -1.1367 | -2.96 | -9.9828 | -5.3561
205 | 3.5779 | -1.0066 | -3.2742 | -9.7757 | -5.8563
210 | 3.6652 | -0.84955 | -3.5759 | -9.5257 | -6.3365
215 | 3.7525 | -0.66682 | -3.8627 | -9.2348 | -6.793
220 | 3.8397 | -0.45978 | -4.1325 | -8.9053 | -7.2225
225 | 3.927 | -0.23002 | -4.3833 | -8.5395 | -7.6216
230 | 4.0143 | 0.020723 | -4.6131 | -8.1404 | -7.9874
235 | 4.1015 | 0.29054 | -4.8201 | -7.7109 | -8.3169
240 | 4.1888 | 0.57737 | -5.0028 | -7.2544 | -8.6078
245 | 4.2761 | 0.87903 | -5.1599 | -6.7742 | -8.8578
250 | 4.3633 | 1.1932 | -5.29 | -6.274 | -9.0649
255 | 4.4506 | 1.5176 | -5.3923 | -5.7577 | -9.2277
260 | 4.5379 | 1.8496 | -5.4659 | -5.2292 | -9.3449
265 | 4.6251 | 2.1868 | -5.5103 | -4.6925 | -9.4155
270 | 4.7124 | 2.5266 | -5.5251 | -4.1517 | -9.4392
275 | 4.7997 | 2.8663 | -5.5103 | -3.6108 | -9.4155
280 | 4.8869 | 3.2035 | -5.4659 | -3.0741 | -9.3449
285 | 4.9742 | 3.5355 | -5.3923 | -2.5456 | -9.2277
290 | 5.0615 | 3.8599 | -5.29 | -2.0293 | -9.0649
295 | 5.1487 | 4.1741 | -5.1599 | -1.5292 | -8.8578
300 | 5.236 | 4.4758 | -5.0028 | -1.049 | -8.6078
305 | 5.3233 | 4.7626 | -4.8201 | -0.59241 | -8.3169
310 | 5.4105 | 5.0324 | -4.6131 | -0.16293 | -7.9874
315 | 5.4978 | 5.2832 | -4.3833 | 0.23619 | -7.6216
320 | 5.5851 | 5.5129 | -4.1325 | 0.60192 | -7.2225
325 | 5.6723 | 5.72 | -3.8627 | 0.93148 | -6.793
330 | 5.7596 | 5.9027 | -3.5759 | 1.2223 | -6.3365
335 | 5.8469 | 6.0597 | -3.2742 | 1.4723 | -5.8563
340 | 5.9341 | 6.1899 | -2.96 | 1.6795 | -5.3561
345 | 6.0214 | 6.2921 | -2.6357 | 1.8423 | -4.8398
350 | 6.1087 | 6.3657 | -2.3037 | 1.9594 | -4.3113
355 | 6.1959 | 6.4101 | -1.9665 | 2.0301 | -3.7746
360 | 6.2832 | 6.425 | -1.6267 | 2.0537 | -3.2338

## C104G
2.0537 | -3.2338
2.0301 | -2.6929
1.9594 | -2.1562
1.8423 | -1.6277
1.6795 | -1.1114
1.4723 | -0.61127
1.2223 | -0.13109
0.93148 | 0.32548
0.60192 | 0.75496
0.23619 | 1.1541
-0.16293 | 1.5198
-0.59241 | 1.8494
-1.049 | 2.1402
-1.5292 | 2.3902
-2.0293 | 2.5974
-2.5456 | 2.7602
-3.0741 | 2.8773
-3.6108 | 2.948
-4.1517 | 2.9716
-4.6925 | 2.948
-5.2292 | 2.8773
-5.7577 | 2.7602
-6.274 | 2.5974
-6.7742 | 2.3902
-7.2544 | 2.1402
-7.7109 | 1.8494
-8.1404 | 1.5198
-8.5395 | 1.1541
-8.9053 | 0.75496
-9.2348 | 0.32548
-9.5257 | -0.13109
-9.7757 | -0.61127
-9.9828 | -1.1114
-10.1456 | -1.6277
-10.2628 | -2.1562
-10.3334 | -2.6929
-10.357 | -3.2338
-10.3334 | -3.7746
-10.2628 | -4.3113
-10.1456 | -4.8398
-9.9828 | -5.3561
-9.7757 | -5.8563
-9.5257 | -6.3365
-9.2348 | -6.793
-8.9053 | -7.2225
-8.5395 | -7.6216
-8.1404 | -7.9874
-7.7109 | -8.3169
-7.2544 | -8.6078
-6.7742 | -8.8578
-6.274 | -9.0649
-5.7577 | -9.2277
-5.2292 | -9.3449
-4.6925 | -9.4155
-4.1517 | -9.4392
-3.6108 | -9.4155
-3.0741 | -9.3449
-2.5456 | -9.2277
-2.0293 | -9.0649
-1.5292 | -8.8578
-1.049 | -8.6078
-0.59241 | -8.3169
-0.16293 | -7.9874
0.23619 | -7.6216
0.60192 | -7.2225
0.93148 | -6.793
1.2223 | -6.3365
1.4723 | -5.8563
1.6795 | -5.3561
1.8423 | -4.8398
1.9594 | -4.3113
2.0301 | -3.7746
2.0537 | -3.2338

## C204G
2.0537 | -3.2338
2.0301 | -2.6929
1.9594 | -2.1562
1.8423 | -1.6277
1.6795 | -1.1114
1.4723 | -0.61127
1.2223 | -0.13109
0.93148 | 0.32548
0.60192 | 0.75496
0.23619 | 1.1541
-0.16293 | 1.5198
-0.59241 | 1.8494
-1.049 | 2.1402
-1.5292 | 2.3902
-2.0293 | 2.5974
-2.5456 | 2.7602
-3.0741 | 2.8773
-3.6108 | 2.948
-4.1517 | 2.9716
-4.6925 | 2.948
-5.2292 | 2.8773
-5.7577 | 2.7602
-6.274 | 2.5974
-6.7742 | 2.3902
-7.2544 | 2.1402
-7.7109 | 1.8494
-8.1404 | 1.5198
-8.5395 | 1.1541
-8.9053 | 0.75496
-9.2348 | 0.32548
-9.5257 | -0.13109
-9.7757 | -0.61127
-9.9828 | -1.1114
-10.1456 | -1.6277
-10.2628 | -2.1562
-10.3334 | -2.6929
-10.357 | -3.2338
-10.3334 | -3.7746
-10.2628 | -4.3113
-10.1456 | -4.8398
-9.9828 | -5.3561
-9.7757 | -5.8563
-9.5257 | -6.3365
-9.2348 | -6.793
-8.9053 | -7.2225
-8.5395 | -7.6216
-8.1404 | -7.9874
-7.7109 | -8.3169
-7.2544 | -8.6078
-6.7742 | -8.8578
-6.274 | -9.0649
-5.7577 | -9.2277
-5.2292 | -9.3449
-4.6925 | -9.4155
-4.1517 | -9.4392
-3.6108 | -9.4155
-3.0741 | -9.3449
-2.5456 | -9.2277
-2.0293 | -9.0649
-1.5292 | -8.8578
-1.049 | -8.6078
-0.59241 | -8.3169
-0.16293 | -7.9874
0.23619 | -7.6216
0.60192 | -7.2225
0.93148 | -6.793
1.2223 | -6.3365
1.4723 | -5.8563
1.6795 | -5.3561
1.8423 | -4.8398
1.9594 | -4.3113
2.0301 | -3.7746
2.0537 | -3.2338

## 600MHz
frequency
Angle |  | C1 |  | C2
deg | rad | Re | Im | Re | Im
0 | 0 | 6.4943 | -0.88895 | 1.655 | -2.2025
5 | 0.087266 | 6.4797 | -0.5541 | 1.6354 | -1.7531
10 | 0.17453 | 6.4359 | -0.22179 | 1.5767 | -1.307
15 | 0.2618 | 6.3634 | 0.10543 | 1.4793 | -0.86775
20 | 0.34907 | 6.2626 | 0.42509 | 1.344 | -0.43867
25 | 0.43633 | 6.1343 | 0.73475 | 1.1718 | -0.023007
30 | 0.5236 | 5.9796 | 1.0321 | 0.96409 | 0.37607
35 | 0.61087 | 5.7995 | 1.3147 | 0.72235 | 0.75551
40 | 0.69813 | 5.5954 | 1.5806 | 0.44846 | 1.1124
45 | 0.7854 | 5.369 | 1.8278 | 0.14451 | 1.4442
50 | 0.87266 | 5.1219 | 2.0542 | -0.1872 | 1.7481
55 | 0.95993 | 4.856 | 2.2582 | -0.54413 | 2.022
60 | 1.0472 | 4.5733 | 2.4383 | -0.92358 | 2.2637
65 | 1.1345 | 4.276 | 2.5931 | -1.3227 | 2.4715
70 | 1.2217 | 3.9663 | 2.7214 | -1.7383 | 2.6436
75 | 1.309 | 3.6467 | 2.8221 | -2.1674 | 2.7789
80 | 1.3963 | 3.3194 | 2.8947 | -2.6066 | 2.8763
85 | 1.4835 | 2.9871 | 2.9384 | -3.0527 | 2.935
90 | 1.5708 | 2.6523 | 2.9531 | -3.5022 | 2.9547
95 | 1.6581 | 2.3174 | 2.9384 | -3.9517 | 2.935
100 | 1.7453 | 1.9851 | 2.8947 | -4.3977 | 2.8763
105 | 1.8326 | 1.6579 | 2.8221 | -4.837 | 2.7789
110 | 1.9199 | 1.3382 | 2.7214 | -5.266 | 2.6436
115 | 2.0071 | 1.0286 | 2.5931 | -5.6817 | 2.4715
120 | 2.0944 | 0.73127 | 2.4383 | -6.0808 | 2.2637
125 | 2.1817 | 0.44859 | 2.2582 | -6.4602 | 2.022
130 | 2.2689 | 0.18268 | 2.0542 | -6.8172 | 1.7481
135 | 2.3562 | -0.064437 | 1.8278 | -7.1489 | 1.4442
140 | 2.4435 | -0.29088 | 1.5806 | -7.4528 | 1.1124
145 | 2.5307 | -0.49492 | 1.3147 | -7.7267 | 0.75551
150 | 2.618 | -0.675 | 1.0321 | -7.9684 | 0.37607
155 | 2.7053 | -0.82977 | 0.73475 | -8.1762 | -0.023007
160 | 2.7925 | -0.95803 | 0.42509 | -8.3484 | -0.43867
165 | 2.8798 | -1.0588 | 0.10543 | -8.4836 | -0.86775
170 | 2.9671 | -1.1314 | -0.22179 | -8.581 | -1.307
175 | 3.0543 | -1.1751 | -0.5541 | -8.6397 | -1.7531
180 | 3.1416 | -1.1897 | -0.88895 | -8.6594 | -2.2025
185 | 3.2289 | -1.1751 | -1.2238 | -8.6397 | -2.652
190 | 3.3161 | -1.1314 | -1.5561 | -8.581 | -3.0981
195 | 3.4034 | -1.0588 | -1.8833 | -8.4836 | -3.5373
200 | 3.4907 | -0.95803 | -2.203 | -8.3484 | -3.9664
205 | 3.5779 | -0.82977 | -2.5127 | -8.1762 | -4.3821
210 | 3.6652 | -0.675 | -2.81 | -7.9684 | -4.7811
215 | 3.7525 | -0.49492 | -3.0926 | -7.7267 | -5.1606
220 | 3.8397 | -0.29088 | -3.3586 | -7.4528 | -5.5175
225 | 3.927 | -0.064437 | -3.6057 | -7.1489 | -5.8492
230 | 4.0143 | 0.18268 | -3.8321 | -6.8172 | -6.1532
235 | 4.1015 | 0.44859 | -4.0361 | -6.4602 | -6.4271
240 | 4.1888 | 0.73127 | -4.2162 | -6.0808 | -6.6688
245 | 4.2761 | 1.0286 | -4.371 | -5.6817 | -6.8765
250 | 4.3633 | 1.3382 | -4.4993 | -5.266 | -7.0487
255 | 4.4506 | 1.6579 | -4.6001 | -4.837 | -7.184
260 | 4.5379 | 1.9851 | -4.6726 | -4.3977 | -7.2814
265 | 4.6251 | 2.3174 | -4.7163 | -3.9517 | -7.3401
270 | 4.7124 | 2.6523 | -4.731 | -3.5022 | -7.3597
275 | 4.7997 | 2.9871 | -4.7163 | -3.0527 | -7.3401
280 | 4.8869 | 3.3194 | -4.6726 | -2.6066 | -7.2814
285 | 4.9742 | 3.6467 | -4.6001 | -2.1674 | -7.184
290 | 5.0615 | 3.9663 | -4.4993 | -1.7383 | -7.0487
295 | 5.1487 | 4.276 | -4.371 | -1.3227 | -6.8765
300 | 5.236 | 4.5733 | -4.2162 | -0.92358 | -6.6688
305 | 5.3233 | 4.856 | -4.0361 | -0.54413 | -6.4271
310 | 5.4105 | 5.1219 | -3.8321 | -0.1872 | -6.1532
315 | 5.4978 | 5.369 | -3.6057 | 0.14451 | -5.8492
320 | 5.5851 | 5.5954 | -3.3586 | 0.44846 | -5.5175
325 | 5.6723 | 5.7995 | -3.0926 | 0.72235 | -5.1606
330 | 5.7596 | 5.9796 | -2.81 | 0.96409 | -4.7811
335 | 5.8469 | 6.1343 | -2.5127 | 1.1718 | -4.3821
340 | 5.9341 | 6.2626 | -2.203 | 1.344 | -3.9664
345 | 6.0214 | 6.3634 | -1.8833 | 1.4793 | -3.5373
350 | 6.1087 | 6.4359 | -1.5561 | 1.5767 | -3.0981
355 | 6.1959 | 6.4797 | -1.2238 | 1.6354 | -2.652
360 | 6.2832 | 6.4943 | -0.88895 | 1.655 | -2.2025

## C106G
6.4943 | -0.88895
6.4797 | -0.5541
6.4359 | -0.22179
6.3634 | 0.10543
6.2626 | 0.42509
6.1343 | 0.73475
5.9796 | 1.0321
5.7995 | 1.3147
5.5954 | 1.5806
5.369 | 1.8278
5.1219 | 2.0542
4.856 | 2.2582
4.5733 | 2.4383
4.276 | 2.5931
3.9663 | 2.7214
3.6467 | 2.8221
3.3194 | 2.8947
2.9871 | 2.9384
2.6523 | 2.9531
2.3174 | 2.9384
1.9851 | 2.8947
1.6579 | 2.8221
1.3382 | 2.7214
1.0286 | 2.5931
0.73127 | 2.4383
0.44859 | 2.2582
0.18268 | 2.0542
-0.064437 | 1.8278
-0.29088 | 1.5806
-0.49492 | 1.3147
-0.675 | 1.0321
-0.82977 | 0.73475
-0.95803 | 0.42509
-1.0588 | 0.10543
-1.1314 | -0.22179
-1.1751 | -0.5541
-1.1897 | -0.88895
-1.1751 | -1.2238
-1.1314 | -1.5561
-1.0588 | -1.8833
-0.95803 | -2.203
-0.82977 | -2.5127
-0.675 | -2.81
-0.49492 | -3.0926
-0.29088 | -3.3586
-0.064437 | -3.6057
0.18268 | -3.8321
0.44859 | -4.0361
0.73127 | -4.2162
1.0286 | -4.371
1.3382 | -4.4993
1.6579 | -4.6001
1.9851 | -4.6726
2.3174 | -4.7163
2.6523 | -4.731
2.9871 | -4.7163
3.3194 | -4.6726
3.6467 | -4.6001
3.9663 | -4.4993
4.276 | -4.371
4.5733 | -4.2162
4.856 | -4.0361
5.1219 | -3.8321
5.369 | -3.6057
5.5954 | -3.3586
5.7995 | -3.0926
5.9796 | -2.81
6.1343 | -2.5127
6.2626 | -2.203
6.3634 | -1.8833
6.4359 | -1.5561
6.4797 | -1.2238
6.4943 | -0.88895

## C206G
1.655 | -2.2025
1.6354 | -1.7531
1.5767 | -1.307
1.4793 | -0.86775
1.344 | -0.43867
1.1718 | -0.023007
0.96409 | 0.37607
0.72235 | 0.75551
0.44846 | 1.1124
0.14451 | 1.4442
-0.1872 | 1.7481
-0.54413 | 2.022
-0.92358 | 2.2637
-1.3227 | 2.4715
-1.7383 | 2.6436
-2.1674 | 2.7789
-2.6066 | 2.8763
-3.0527 | 2.935
-3.5022 | 2.9547
-3.9517 | 2.935
-4.3977 | 2.8763
-4.837 | 2.7789
-5.266 | 2.6436
-5.6817 | 2.4715
-6.0808 | 2.2637
-6.4602 | 2.022
-6.8172 | 1.7481
-7.1489 | 1.4442
-7.4528 | 1.1124
-7.7267 | 0.75551
-7.9684 | 0.37607
-8.1762 | -0.023007
-8.3484 | -0.43867
-8.4836 | -0.86775
-8.581 | -1.307
-8.6397 | -1.7531
-8.6594 | -2.2025
-8.6397 | -2.652
-8.581 | -3.0981
-8.4836 | -3.5373
-8.3484 | -3.9664
-8.1762 | -4.3821
-7.9684 | -4.7811
-7.7267 | -5.1606
-7.4528 | -5.5175
-7.1489 | -5.8492
-6.8172 | -6.1532
-6.4602 | -6.4271
-6.0808 | -6.6688
-5.6817 | -6.8765
-5.266 | -7.0487
-4.837 | -7.184
-4.3977 | -7.2814
-3.9517 | -7.3401
-3.5022 | -7.3597
-3.0527 | -7.3401
-2.6066 | -7.2814
-2.1674 | -7.184
-1.7383 | -7.0487
-1.3227 | -6.8765
-0.92358 | -6.6688
-0.54413 | -6.4271
-0.1872 | -6.1532
0.14451 | -5.8492
0.44846 | -5.5175
0.72235 | -5.1606
0.96409 | -4.7811
1.1718 | -4.3821
1.344 | -3.9664
1.4793 | -3.5373
1.5767 | -3.0981
1.6354 | -2.652
1.655 | -2.2025

## 800MHz
frequency
Angle |  | C1 |  | C2
deg | rad | Re | Im | Re | Im
0 | 0 | 6.4855 | -0.36547 | 1.5022 | -1.73
5 | 0.087266 | 6.4709 | -0.03146 | 1.4847 | -1.3287
10 | 0.17453 | 6.4272 | 0.30001 | 1.4323 | -0.93052
15 | 0.2618 | 6.3549 | 0.62641 | 1.3453 | -0.53837
20 | 0.34907 | 6.2543 | 0.94526 | 1.2245 | -0.1553
25 | 0.43633 | 6.1264 | 1.2541 | 1.0708 | 0.21579
30 | 0.5236 | 5.972 | 1.5507 | 0.88536 | 0.57208
35 | 0.61087 | 5.7924 | 1.8327 | 0.66955 | 0.91084
40 | 0.69813 | 5.5889 | 2.0979 | 0.42503 | 1.2295
45 | 0.7854 | 5.363 | 2.3444 | 0.15367 | 1.5256
50 | 0.87266 | 5.1165 | 2.5703 | -0.14247 | 1.797
55 | 0.95993 | 4.8513 | 2.7738 | -0.46113 | 2.0415
60 | 1.0472 | 4.5693 | 2.9534 | -0.7999 | 2.2573
65 | 1.1345 | 4.2728 | 3.1078 | -1.1562 | 2.4428
70 | 1.2217 | 3.9639 | 3.2357 | -1.5273 | 2.5965
75 | 1.309 | 3.645 | 3.3363 | -1.9103 | 2.7173
80 | 1.3963 | 3.3186 | 3.4086 | -2.3025 | 2.8042
85 | 1.4835 | 2.9872 | 3.4523 | -2.7007 | 2.8567
90 | 1.5708 | 2.6531 | 3.4668 | -3.102 | 2.8742
95 | 1.6581 | 2.3191 | 3.4523 | -3.5033 | 2.8567
100 | 1.7453 | 1.9877 | 3.4086 | -3.9015 | 2.8042
105 | 1.8326 | 1.6613 | 3.3363 | -4.2937 | 2.7173
110 | 1.9199 | 1.3424 | 3.2357 | -4.6767 | 2.5965
115 | 2.0071 | 1.0335 | 3.1078 | -5.0478 | 2.4428
120 | 2.0944 | 0.73699 | 2.9534 | -5.4041 | 2.2573
125 | 2.1817 | 0.45502 | 2.7738 | -5.7429 | 2.0415
130 | 2.2689 | 0.18978 | 2.5703 | -6.0615 | 1.797
135 | 2.3562 | -0.056709 | 2.3444 | -6.3577 | 1.5256
140 | 2.4435 | -0.28258 | 2.0979 | -6.629 | 1.2295
145 | 2.5307 | -0.4861 | 1.8327 | -6.8736 | 0.91084
150 | 2.618 | -0.66574 | 1.5507 | -7.0894 | 0.57208
155 | 2.7053 | -0.82011 | 1.2541 | -7.2748 | 0.21579
160 | 2.7925 | -0.94805 | 0.94526 | -7.4286 | -0.1553
165 | 2.8798 | -1.0486 | 0.62641 | -7.5493 | -0.53837
170 | 2.9671 | -1.1209 | 0.30001 | -7.6363 | -0.93052
175 | 3.0543 | -1.1646 | -0.03146 | -7.6887 | -1.3287
180 | 3.1416 | -1.1792 | -0.36547 | -7.7062 | -1.73
185 | 3.2289 | -1.1646 | -0.69948 | -7.6887 | -2.1313
190 | 3.3161 | -1.1209 | -1.0309 | -7.6363 | -2.5295
195 | 3.4034 | -1.0486 | -1.3573 | -7.5493 | -2.9217
200 | 3.4907 | -0.94805 | -1.6762 | -7.4286 | -3.3048
205 | 3.5779 | -0.82011 | -1.9851 | -7.2748 | -3.6759
210 | 3.6652 | -0.66574 | -2.2816 | -7.0894 | -4.0321
215 | 3.7525 | -0.4861 | -2.5636 | -6.8736 | -4.3709
220 | 3.8397 | -0.28258 | -2.8288 | -6.629 | -4.6896
225 | 3.927 | -0.056709 | -3.0753 | -6.3577 | -4.9857
230 | 4.0143 | 0.18978 | -3.3012 | -6.0615 | -5.2571
235 | 4.1015 | 0.45502 | -3.5047 | -5.7429 | -5.5016
240 | 4.1888 | 0.73699 | -3.6843 | -5.4041 | -5.7174
245 | 4.2761 | 1.0335 | -3.8387 | -5.0478 | -5.9029
250 | 4.3633 | 1.3424 | -3.9667 | -4.6767 | -6.0566
255 | 4.4506 | 1.6613 | -4.0672 | -4.2937 | -6.1774
260 | 4.5379 | 1.9877 | -4.1396 | -3.9015 | -6.2643
265 | 4.6251 | 2.3191 | -4.1832 | -3.5033 | -6.3167
270 | 4.7124 | 2.6531 | -4.1978 | -3.102 | -6.3343
275 | 4.7997 | 2.9872 | -4.1832 | -2.7007 | -6.3167
280 | 4.8869 | 3.3186 | -4.1396 | -2.3025 | -6.2643
285 | 4.9742 | 3.645 | -4.0672 | -1.9103 | -6.1774
290 | 5.0615 | 3.9639 | -3.9667 | -1.5273 | -6.0566
295 | 5.1487 | 4.2728 | -3.8387 | -1.1562 | -5.9029
300 | 5.236 | 4.5693 | -3.6843 | -0.7999 | -5.7174
305 | 5.3233 | 4.8513 | -3.5047 | -0.46113 | -5.5016
310 | 5.4105 | 5.1165 | -3.3012 | -0.14247 | -5.2571
315 | 5.4978 | 5.363 | -3.0753 | 0.15367 | -4.9857
320 | 5.5851 | 5.5889 | -2.8288 | 0.42503 | -4.6896
325 | 5.6723 | 5.7924 | -2.5636 | 0.66955 | -4.3709
330 | 5.7596 | 5.972 | -2.2816 | 0.88536 | -4.0321
335 | 5.8469 | 6.1264 | -1.9851 | 1.0708 | -3.6759
340 | 5.9341 | 6.2543 | -1.6762 | 1.2245 | -3.3048
345 | 6.0214 | 6.3549 | -1.3573 | 1.3453 | -2.9217
350 | 6.1087 | 6.4272 | -1.0309 | 1.4323 | -2.5295
355 | 6.1959 | 6.4709 | -0.69948 | 1.4847 | -2.1313
360 | 6.2832 | 6.4855 | -0.36547 | 1.5022 | -1.73

## C108G
6.4855 | -0.36547
6.4709 | -0.03146
6.4272 | 0.30001
6.3549 | 0.62641
6.2543 | 0.94526
6.1264 | 1.2541
5.972 | 1.5507
5.7924 | 1.8327
5.5889 | 2.0979
5.363 | 2.3444
5.1165 | 2.5703
4.8513 | 2.7738
4.5693 | 2.9534
4.2728 | 3.1078
3.9639 | 3.2357
3.645 | 3.3363
3.3186 | 3.4086
2.9872 | 3.4523
2.6531 | 3.4668
2.3191 | 3.4523
1.9877 | 3.4086
1.6613 | 3.3363
1.3424 | 3.2357
1.0335 | 3.1078
0.73699 | 2.9534
0.45502 | 2.7738
0.18978 | 2.5703
-0.056709 | 2.3444
-0.28258 | 2.0979
-0.4861 | 1.8327
-0.66574 | 1.5507
-0.82011 | 1.2541
-0.94805 | 0.94526
-1.0486 | 0.62641
-1.1209 | 0.30001
-1.1646 | -0.03146
-1.1792 | -0.36547
-1.1646 | -0.69948
-1.1209 | -1.0309
-1.0486 | -1.3573
-0.94805 | -1.6762
-0.82011 | -1.9851
-0.66574 | -2.2816
-0.4861 | -2.5636
-0.28258 | -2.8288
-0.056709 | -3.0753
0.18978 | -3.3012
0.45502 | -3.5047
0.73699 | -3.6843
1.0335 | -3.8387
1.3424 | -3.9667
1.6613 | -4.0672
1.9877 | -4.1396
2.3191 | -4.1832
2.6531 | -4.1978
2.9872 | -4.1832
3.3186 | -4.1396
3.645 | -4.0672
3.9639 | -3.9667
4.2728 | -3.8387
4.5693 | -3.6843
4.8513 | -3.5047
5.1165 | -3.3012
5.363 | -3.0753
5.5889 | -2.8288
5.7924 | -2.5636
5.972 | -2.2816
6.1264 | -1.9851
6.2543 | -1.6762
6.3549 | -1.3573
6.4272 | -1.0309
6.4709 | -0.69948
6.4855 | -0.36547

## C208G
1.5022 | -1.73
1.4847 | -1.3287
1.4323 | -0.93052
1.3453 | -0.53837
1.2245 | -0.1553
1.0708 | 0.21579
0.88536 | 0.57208
0.66955 | 0.91084
0.42503 | 1.2295
0.15367 | 1.5256
-0.14247 | 1.797
-0.46113 | 2.0415
-0.7999 | 2.2573
-1.1562 | 2.4428
-1.5273 | 2.5965
-1.9103 | 2.7173
-2.3025 | 2.8042
-2.7007 | 2.8567
-3.102 | 2.8742
-3.5033 | 2.8567
-3.9015 | 2.8042
-4.2937 | 2.7173
-4.6767 | 2.5965
-5.0478 | 2.4428
-5.4041 | 2.2573
-5.7429 | 2.0415
-6.0615 | 1.797
-6.3577 | 1.5256
-6.629 | 1.2295
-6.8736 | 0.91084
-7.0894 | 0.57208
-7.2748 | 0.21579
-7.4286 | -0.1553
-7.5493 | -0.53837
-7.6363 | -0.93052
-7.6887 | -1.3287
-7.7062 | -1.73
-7.6887 | -2.1313
-7.6363 | -2.5295
-7.5493 | -2.9217
-7.4286 | -3.3048
-7.2748 | -3.6759
-7.0894 | -4.0321
-6.8736 | -4.3709
-6.629 | -4.6896
-6.3577 | -4.9857
-6.0615 | -5.2571
-5.7429 | -5.5016
-5.4041 | -5.7174
-5.0478 | -5.9029
-4.6767 | -6.0566
-4.2937 | -6.1774
-3.9015 | -6.2643
-3.5033 | -6.3167
-3.102 | -6.3343
-2.7007 | -6.3167
-2.3025 | -6.2643
-1.9103 | -6.1774
-1.5273 | -6.0566
-1.1562 | -5.9029
-0.7999 | -5.7174
-0.46113 | -5.5016
-0.14247 | -5.2571
0.15367 | -4.9857
0.42503 | -4.6896
0.66955 | -4.3709
0.88536 | -4.0321
1.0708 | -3.6759
1.2245 | -3.3048
1.3453 | -2.9217
1.4323 | -2.5295
1.4847 | -2.1313
1.5022 | -1.73

## 1GHz
frequency
Angle |  | C1 |  | C2
deg | rad | Re | Im | Re | Im
0 | 0 | 6.7876 | 0.062246 | 1.4369 | -1.4951
5 | 0.087266 | 6.7723 | 0.41272 | 1.4212 | -1.1357
10 | 0.17453 | 6.7265 | 0.76053 | 1.3743 | -0.77896
15 | 0.2618 | 6.6506 | 1.103 | 1.2964 | -0.42771
20 | 0.34907 | 6.5451 | 1.4376 | 1.1882 | -0.084591
25 | 0.43633 | 6.4108 | 1.7617 | 1.0505 | 0.2478
30 | 0.5236 | 6.2488 | 2.0729 | 0.88441 | 0.56692
35 | 0.61087 | 6.0603 | 2.3687 | 0.6911 | 0.87035
40 | 0.69813 | 5.8468 | 2.647 | 0.47208 | 1.1558
45 | 0.7854 | 5.6098 | 2.9057 | 0.22902 | 1.421
50 | 0.87266 | 5.3511 | 3.1427 | -0.03623 | 1.6641
55 | 0.95993 | 5.0728 | 3.3563 | -0.32166 | 1.8831
60 | 1.0472 | 4.777 | 3.5447 | -0.62509 | 2.0764
65 | 1.1345 | 4.4658 | 3.7067 | -0.94421 | 2.2425
70 | 1.2217 | 4.1417 | 3.841 | -1.2766 | 2.3802
75 | 1.309 | 3.8071 | 3.9465 | -1.6197 | 2.4884
80 | 1.3963 | 3.4646 | 4.0224 | -1.971 | 2.5663
85 | 1.4835 | 3.1168 | 4.0682 | -2.3277 | 2.6132
90 | 1.5708 | 2.7663 | 4.0835 | -2.6871 | 2.6289
95 | 1.6581 | 2.4159 | 4.0682 | -3.0465 | 2.6132
100 | 1.7453 | 2.0681 | 4.0224 | -3.4032 | 2.5663
105 | 1.8326 | 1.7256 | 3.9465 | -3.7545 | 2.4884
110 | 1.9199 | 1.391 | 3.841 | -4.0976 | 2.3802
115 | 2.0071 | 1.0669 | 3.7067 | -4.43 | 2.2425
120 | 2.0944 | 0.75571 | 3.5447 | -4.7491 | 2.0764
125 | 2.1817 | 0.45984 | 3.3563 | -5.0525 | 1.8831
130 | 2.2689 | 0.18153 | 3.1427 | -5.338 | 1.6641
135 | 2.3562 | -0.077113 | 2.9057 | -5.6032 | 1.421
140 | 2.4435 | -0.31412 | 2.647 | -5.8463 | 1.1558
145 | 2.5307 | -0.52767 | 2.3687 | -6.0653 | 0.87035
150 | 2.618 | -0.71616 | 2.0729 | -6.2586 | 0.56692
155 | 2.7053 | -0.87815 | 1.7617 | -6.4247 | 0.2478
160 | 2.7925 | -1.0124 | 1.4376 | -6.5624 | -0.084591
165 | 2.8798 | -1.1179 | 1.103 | -6.6706 | -0.42771
170 | 2.9671 | -1.1938 | 0.76053 | -6.7485 | -0.77896
175 | 3.0543 | -1.2396 | 0.41272 | -6.7954 | -1.1357
180 | 3.1416 | -1.2549 | 0.062246 | -6.8111 | -1.4951
185 | 3.2289 | -1.2396 | -0.28823 | -6.7954 | -1.8545
190 | 3.3161 | -1.1938 | -0.63603 | -6.7485 | -2.2112
195 | 3.4034 | -1.1179 | -0.97853 | -6.6706 | -2.5625
200 | 3.4907 | -1.0124 | -1.3131 | -6.5624 | -2.9056
205 | 3.5779 | -0.87815 | -1.6372 | -6.4247 | -3.238
210 | 3.6652 | -0.71616 | -1.9484 | -6.2586 | -3.5571
215 | 3.7525 | -0.52767 | -2.2442 | -6.0653 | -3.8605
220 | 3.8397 | -0.31412 | -2.5226 | -5.8463 | -4.146
225 | 3.927 | -0.077113 | -2.7812 | -5.6032 | -4.4112
230 | 4.0143 | 0.18153 | -3.0182 | -5.338 | -4.6543
235 | 4.1015 | 0.45984 | -3.2318 | -5.0525 | -4.8733
240 | 4.1888 | 0.75571 | -3.4202 | -4.7491 | -5.0666
245 | 4.2761 | 1.0669 | -3.5822 | -4.43 | -5.2327
250 | 4.3633 | 1.391 | -3.7165 | -4.0976 | -5.3704
255 | 4.4506 | 1.7256 | -3.822 | -3.7545 | -5.4786
260 | 4.5379 | 2.0681 | -3.8979 | -3.4032 | -5.5565
265 | 4.6251 | 2.4159 | -3.9437 | -3.0465 | -5.6034
270 | 4.7124 | 2.7663 | -3.959 | -2.6871 | -5.6191
275 | 4.7997 | 3.1168 | -3.9437 | -2.3277 | -5.6034
280 | 4.8869 | 3.4646 | -3.8979 | -1.971 | -5.5565
285 | 4.9742 | 3.8071 | -3.822 | -1.6197 | -5.4786
290 | 5.0615 | 4.1417 | -3.7165 | -1.2766 | -5.3704
295 | 5.1487 | 4.4658 | -3.5822 | -0.94421 | -5.2327
300 | 5.236 | 4.777 | -3.4202 | -0.62509 | -5.0666
305 | 5.3233 | 5.0728 | -3.2318 | -0.32166 | -4.8733
310 | 5.4105 | 5.3511 | -3.0182 | -0.03623 | -4.6543
315 | 5.4978 | 5.6098 | -2.7812 | 0.22902 | -4.4112
320 | 5.5851 | 5.8468 | -2.5226 | 0.47208 | -4.146
325 | 5.6723 | 6.0603 | -2.2442 | 0.6911 | -3.8605
330 | 5.7596 | 6.2488 | -1.9484 | 0.88441 | -3.5571
335 | 5.8469 | 6.4108 | -1.6372 | 1.0505 | -3.238
340 | 5.9341 | 6.5451 | -1.3131 | 1.1882 | -2.9056
345 | 6.0214 | 6.6506 | -0.97853 | 1.2964 | -2.5625
350 | 6.1087 | 6.7265 | -0.63603 | 1.3743 | -2.2112
355 | 6.1959 | 6.7723 | -0.28823 | 1.4212 | -1.8545
360 | 6.2832 | 6.7876 | 0.062246 | 1.4369 | -1.4951

## C110G
6.7876 | 0.062246
6.7723 | 0.41272
6.7265 | 0.76053
6.6506 | 1.103
6.5451 | 1.4376
6.4108 | 1.7617
6.2488 | 2.0729
6.0603 | 2.3687
5.8468 | 2.647
5.6098 | 2.9057
5.3511 | 3.1427
5.0728 | 3.3563
4.777 | 3.5447
4.4658 | 3.7067
4.1417 | 3.841
3.8071 | 3.9465
3.4646 | 4.0224
3.1168 | 4.0682
2.7663 | 4.0835
2.4159 | 4.0682
2.0681 | 4.0224
1.7256 | 3.9465
1.391 | 3.841
1.0669 | 3.7067
0.75571 | 3.5447
0.45984 | 3.3563
0.18153 | 3.1427
-0.077113 | 2.9057
-0.31412 | 2.647
-0.52767 | 2.3687
-0.71616 | 2.0729
-0.87815 | 1.7617
-1.0124 | 1.4376
-1.1179 | 1.103
-1.1938 | 0.76053
-1.2396 | 0.41272
-1.2549 | 0.062246
-1.2396 | -0.28823
-1.1938 | -0.63603
-1.1179 | -0.97853
-1.0124 | -1.3131
-0.87815 | -1.6372
-0.71616 | -1.9484
-0.52767 | -2.2442
-0.31412 | -2.5226
-0.077113 | -2.7812
0.18153 | -3.0182
0.45984 | -3.2318
0.75571 | -3.4202
1.0669 | -3.5822
1.391 | -3.7165
1.7256 | -3.822
2.0681 | -3.8979
2.4159 | -3.9437
2.7663 | -3.959
3.1168 | -3.9437
3.4646 | -3.8979
3.8071 | -3.822
4.1417 | -3.7165
4.4658 | -3.5822
4.777 | -3.4202
5.0728 | -3.2318
5.3511 | -3.0182
5.6098 | -2.7812
5.8468 | -2.5226
6.0603 | -2.2442
6.2488 | -1.9484
6.4108 | -1.6372
6.5451 | -1.3131
6.6506 | -0.97853
6.7265 | -0.63603
6.7723 | -0.28823
6.7876 | 0.062246

## C210G
1.4369 | -1.4951
1.4212 | -1.1357
1.3743 | -0.77896
1.2964 | -0.42771
1.1882 | -0.084591
1.0505 | 0.2478
0.88441 | 0.56692
0.6911 | 0.87035
0.47208 | 1.1558
0.22902 | 1.421
-0.03623 | 1.6641
-0.32166 | 1.8831
-0.62509 | 2.0764
-0.94421 | 2.2425
-1.2766 | 2.3802
-1.6197 | 2.4884
-1.971 | 2.5663
-2.3277 | 2.6132
-2.6871 | 2.6289
-3.0465 | 2.6132
-3.4032 | 2.5663
-3.7545 | 2.4884
-4.0976 | 2.3802
-4.43 | 2.2425
-4.7491 | 2.0764
-5.0525 | 1.8831
-5.338 | 1.6641
-5.6032 | 1.421
-5.8463 | 1.1558
-6.0653 | 0.87035
-6.2586 | 0.56692
-6.4247 | 0.2478
-6.5624 | -0.084591
-6.6706 | -0.42771
-6.7485 | -0.77896
-6.7954 | -1.1357
-6.8111 | -1.4951
-6.7954 | -1.8545
-6.7485 | -2.2112
-6.6706 | -2.5625
-6.5624 | -2.9056
-6.4247 | -3.238
-6.2586 | -3.5571
-6.0653 | -3.8605
-5.8463 | -4.146
-5.6032 | -4.4112
-5.338 | -4.6543
-5.0525 | -4.8733
-4.7491 | -5.0666
-4.43 | -5.2327
-4.0976 | -5.3704
-3.7545 | -5.4786
-3.4032 | -5.5565
-3.0465 | -5.6034
-2.6871 | -5.6191
-2.3277 | -5.6034
-1.971 | -5.5565
-1.6197 | -5.4786
-1.2766 | -5.3704
-0.94421 | -5.2327
-0.62509 | -5.0666
-0.32166 | -4.8733
-0.03623 | -4.6543
0.22902 | -4.4112
0.47208 | -4.146
0.6911 | -3.8605
0.88441 | -3.5571
1.0505 | -3.238
1.1882 | -2.9056
1.2964 | -2.5625
1.3743 | -2.2112
1.4212 | -1.8545
1.4369 | -1.4951

## 1_2GHz
frequency
Angle |  | C1 |  | C2
deg | rad | Re | Im | Re | Im
0 | 0 | 6.6825 | 0.31058 | 1.4141 | -1.4951
5 | 0.087266 | 6.6673 | 0.66081 | 1.4001 | -1.1357
10 | 0.17453 | 6.6215 | 1.0084 | 1.3582 | -0.77896
15 | 0.2618 | 6.5456 | 1.3506 | 1.2888 | -0.42771
20 | 0.34907 | 6.4402 | 1.685 | 1.1924 | -0.084591
25 | 0.43633 | 6.3061 | 2.0088 | 1.0697 | 0.2478
30 | 0.5236 | 6.1442 | 2.3198 | 0.92161 | 0.56692
35 | 0.61087 | 5.9558 | 2.6154 | 0.74931 | 0.87035
40 | 0.69813 | 5.7424 | 2.8936 | 0.55409 | 1.1558
45 | 0.7854 | 5.5056 | 3.152 | 0.33744 | 1.421
50 | 0.87266 | 5.2471 | 3.3888 | 0.101 | 1.6641
55 | 0.95993 | 4.969 | 3.6023 | -0.15341 | 1.8831
60 | 1.0472 | 4.6733 | 3.7906 | -0.42387 | 2.0764
65 | 1.1345 | 4.3624 | 3.9525 | -0.70832 | 2.2425
70 | 1.2217 | 4.0385 | 4.0866 | -1.0046 | 2.3802
75 | 1.309 | 3.7042 | 4.1921 | -1.3104 | 2.4884
80 | 1.3963 | 3.3619 | 4.2679 | -1.6235 | 2.5663
85 | 1.4835 | 3.0144 | 4.3137 | -1.9415 | 2.6132
90 | 1.5708 | 2.6642 | 4.329 | -2.2618 | 2.6289
95 | 1.6581 | 2.3139 | 4.3137 | -2.5822 | 2.6132
100 | 1.7453 | 1.9664 | 4.2679 | -2.9001 | 2.5663
105 | 1.8326 | 1.6241 | 4.1921 | -3.2132 | 2.4884
110 | 1.9199 | 1.2898 | 4.0866 | -3.5191 | 2.3802
115 | 2.0071 | 0.96591 | 3.9525 | -3.8153 | 2.2425
120 | 2.0944 | 0.65496 | 3.7906 | -4.0998 | 2.0764
125 | 2.1817 | 0.3593 | 3.6023 | -4.3702 | 1.8831
130 | 2.2689 | 0.081178 | 3.3888 | -4.6247 | 1.6641
135 | 2.3562 | -0.17728 | 3.152 | -4.8611 | 1.421
140 | 2.4435 | -0.41412 | 2.8936 | -5.0777 | 1.1558
145 | 2.5307 | -0.62752 | 2.6154 | -5.273 | 0.87035
150 | 2.618 | -0.81588 | 2.3198 | -5.4453 | 0.56692
155 | 2.7053 | -0.97775 | 2.0088 | -5.5933 | 0.2478
160 | 2.7925 | -1.1119 | 1.685 | -5.7161 | -0.084591
165 | 2.8798 | -1.2173 | 1.3506 | -5.8125 | -0.42771
170 | 2.9671 | -1.2932 | 1.0084 | -5.8819 | -0.77896
175 | 3.0543 | -1.339 | 0.66081 | -5.9238 | -1.1357
180 | 3.1416 | -1.3542 | 0.31058 | -5.9377 | -1.4951
185 | 3.2289 | -1.339 | -0.039646 | -5.9238 | -1.8545
190 | 3.3161 | -1.2932 | -0.38721 | -5.8819 | -2.2112
195 | 3.4034 | -1.2173 | -0.72946 | -5.8125 | -2.5625
200 | 3.4907 | -1.1119 | -1.0638 | -5.7161 | -2.9056
205 | 3.5779 | -0.97775 | -1.3877 | -5.5933 | -3.238
210 | 3.6652 | -0.81588 | -1.6986 | -5.4453 | -3.5571
215 | 3.7525 | -0.62752 | -1.9943 | -5.273 | -3.8605
220 | 3.8397 | -0.41412 | -2.2724 | -5.0777 | -4.146
225 | 3.927 | -0.17728 | -2.5309 | -4.8611 | -4.4112
230 | 4.0143 | 0.081178 | -2.7677 | -4.6247 | -4.6543
235 | 4.1015 | 0.3593 | -2.9811 | -4.3702 | -4.8733
240 | 4.1888 | 0.65496 | -3.1695 | -4.0998 | -5.0666
245 | 4.2761 | 0.96591 | -3.3313 | -3.8153 | -5.2327
250 | 4.3633 | 1.2898 | -3.4655 | -3.5191 | -5.3704
255 | 4.4506 | 1.6241 | -3.5709 | -3.2132 | -5.4786
260 | 4.5379 | 1.9664 | -3.6468 | -2.9001 | -5.5565
265 | 4.6251 | 2.3139 | -3.6925 | -2.5822 | -5.6034
270 | 4.7124 | 2.6642 | -3.7078 | -2.2618 | -5.6191
275 | 4.7997 | 3.0144 | -3.6925 | -1.9415 | -5.6034
280 | 4.8869 | 3.3619 | -3.6468 | -1.6235 | -5.5565
285 | 4.9742 | 3.7042 | -3.5709 | -1.3104 | -5.4786
290 | 5.0615 | 4.0385 | -3.4655 | -1.0046 | -5.3704
295 | 5.1487 | 4.3624 | -3.3313 | -0.70832 | -5.2327
300 | 5.236 | 4.6733 | -3.1695 | -0.42387 | -5.0666
305 | 5.3233 | 4.969 | -2.9811 | -0.15341 | -4.8733
310 | 5.4105 | 5.2471 | -2.7677 | 0.101 | -4.6543
315 | 5.4978 | 5.5056 | -2.5309 | 0.33744 | -4.4112
320 | 5.5851 | 5.7424 | -2.2724 | 0.55409 | -4.146
325 | 5.6723 | 5.9558 | -1.9943 | 0.74931 | -3.8605
330 | 5.7596 | 6.1442 | -1.6986 | 0.92161 | -3.5571
335 | 5.8469 | 6.3061 | -1.3877 | 1.0697 | -3.238
340 | 5.9341 | 6.4402 | -1.0638 | 1.1924 | -2.9056
345 | 6.0214 | 6.5456 | -0.72946 | 1.2888 | -2.5625
350 | 6.1087 | 6.6215 | -0.38721 | 1.3582 | -2.2112
355 | 6.1959 | 6.6673 | -0.039646 | 1.4001 | -1.8545
360 | 6.2832 | 6.6825 | 0.31058 | 1.4141 | -1.4951

## C112G
6.6825 | 0.31058
6.6673 | 0.66081
6.6215 | 1.0084
6.5456 | 1.3506
6.4402 | 1.685
6.3061 | 2.0088
6.1442 | 2.3198
5.9558 | 2.6154
5.7424 | 2.8936
5.5056 | 3.152
5.2471 | 3.3888
4.969 | 3.6023
4.6733 | 3.7906
4.3624 | 3.9525
4.0385 | 4.0866
3.7042 | 4.1921
3.3619 | 4.2679
3.0144 | 4.3137
2.6642 | 4.329
2.3139 | 4.3137
1.9664 | 4.2679
1.6241 | 4.1921
1.2898 | 4.0866
0.96591 | 3.9525
0.65496 | 3.7906
0.3593 | 3.6023
0.081178 | 3.3888
-0.17728 | 3.152
-0.41412 | 2.8936
-0.62752 | 2.6154
-0.81588 | 2.3198
-0.97775 | 2.0088
-1.1119 | 1.685
-1.2173 | 1.3506
-1.2932 | 1.0084
-1.339 | 0.66081
-1.3542 | 0.31058
-1.339 | -0.039646
-1.2932 | -0.38721
-1.2173 | -0.72946
-1.1119 | -1.0638
-0.97775 | -1.3877
-0.81588 | -1.6986
-0.62752 | -1.9943
-0.41412 | -2.2724
-0.17728 | -2.5309
0.081178 | -2.7677
0.3593 | -2.9811
0.65496 | -3.1695
0.96591 | -3.3313
1.2898 | -3.4655
1.6241 | -3.5709
1.9664 | -3.6468
2.3139 | -3.6925
2.6642 | -3.7078
3.0144 | -3.6925
3.3619 | -3.6468
3.7042 | -3.5709
4.0385 | -3.4655
4.3624 | -3.3313
4.6733 | -3.1695
4.969 | -2.9811
5.2471 | -2.7677
5.5056 | -2.5309
5.7424 | -2.2724
5.9558 | -1.9943
6.1442 | -1.6986
6.3061 | -1.3877
6.4402 | -1.0638
6.5456 | -0.72946
6.6215 | -0.38721
6.6673 | -0.039646
6.6825 | 0.31058

## C212G
1.4141 | -1.4951
1.4001 | -1.1357
1.3582 | -0.77896
1.2888 | -0.42771
1.1924 | -0.084591
1.0697 | 0.2478
0.92161 | 0.56692
0.74931 | 0.87035
0.55409 | 1.1558
0.33744 | 1.421
0.101 | 1.6641
-0.15341 | 1.8831
-0.42387 | 2.0764
-0.70832 | 2.2425
-1.0046 | 2.3802
-1.3104 | 2.4884
-1.6235 | 2.5663
-1.9415 | 2.6132
-2.2618 | 2.6289
-2.5822 | 2.6132
-2.9001 | 2.5663
-3.2132 | 2.4884
-3.5191 | 2.3802
-3.8153 | 2.2425
-4.0998 | 2.0764
-4.3702 | 1.8831
-4.6247 | 1.6641
-4.8611 | 1.421
-5.0777 | 1.1558
-5.273 | 0.87035
-5.4453 | 0.56692
-5.5933 | 0.2478
-5.7161 | -0.084591
-5.8125 | -0.42771
-5.8819 | -0.77896
-5.9238 | -1.1357
-5.9377 | -1.4951
-5.9238 | -1.8545
-5.8819 | -2.2112
-5.8125 | -2.5625
-5.7161 | -2.9056
-5.5933 | -3.238
-5.4453 | -3.5571
-5.273 | -3.8605
-5.0777 | -4.146
-4.8611 | -4.4112
-4.6247 | -4.6543
-4.3702 | -4.8733
-4.0998 | -5.0666
-3.8153 | -5.2327
-3.5191 | -5.3704
-3.2132 | -5.4786
-2.9001 | -5.5565
-2.5822 | -5.6034
-2.2618 | -5.6191
-1.9415 | -5.6034
-1.6235 | -5.5565
-1.3104 | -5.4786
-1.0046 | -5.3704
-0.70832 | -5.2327
-0.42387 | -5.0666
-0.15341 | -4.8733
0.101 | -4.6543
0.33744 | -4.4112
0.55409 | -4.146
0.74931 | -3.8605
0.92161 | -3.5571
1.0697 | -3.238
1.1924 | -2.9056
1.2888 | -2.5625
1.3582 | -2.2112
1.4001 | -1.8545
1.4141 | -1.4951

## 1_4GHz
frequency
Angle |  | C1 |  | C2
deg | rad | Re | Im | Re | Im
0 | 0 | 7.3235 | 0.73561 | 1.4448 | -1.3386
5 | 0.087266 | 7.3066 | 1.124 | 1.4315 | -1.0349
10 | 0.17453 | 7.2558 | 1.5094 | 1.3919 | -0.73343
15 | 0.2618 | 7.1717 | 1.8889 | 1.326 | -0.4366
20 | 0.34907 | 7.0548 | 2.2597 | 1.2346 | -0.14663
25 | 0.43633 | 6.906 | 2.6188 | 1.1183 | 0.13427
30 | 0.5236 | 6.7265 | 2.9636 | 0.97788 | 0.40396
35 | 0.61087 | 6.5177 | 3.2915 | 0.81451 | 0.66039
40 | 0.69813 | 6.281 | 3.5999 | 0.62942 | 0.9016
45 | 0.7854 | 6.0184 | 3.8865 | 0.42401 | 1.1258
50 | 0.87266 | 5.7318 | 4.1491 | 0.19985 | 1.3312
55 | 0.95993 | 5.4234 | 4.3858 | -0.041363 | 1.5163
60 | 1.0472 | 5.0955 | 4.5946 | -0.29779 | 1.6796
65 | 1.1345 | 4.7507 | 4.7741 | -0.56748 | 1.82
70 | 1.2217 | 4.3916 | 4.9229 | -0.84838 | 1.9364
75 | 1.309 | 4.0208 | 5.0398 | -1.1384 | 2.0278
80 | 1.3963 | 3.6413 | 5.1239 | -1.4352 | 2.0936
85 | 1.4835 | 3.2559 | 5.1747 | -1.7366 | 2.1333
90 | 1.5708 | 2.8675 | 5.1916 | -2.0404 | 2.1466
95 | 1.6581 | 2.4791 | 5.1747 | -2.3441 | 2.1333
100 | 1.7453 | 2.0937 | 5.1239 | -2.6456 | 2.0936
105 | 1.8326 | 1.7142 | 5.0398 | -2.9424 | 2.0278
110 | 1.9199 | 1.3435 | 4.9229 | -3.2324 | 1.9364
115 | 2.0071 | 0.98432 | 4.7741 | -3.5133 | 1.82
120 | 2.0944 | 0.63951 | 4.5946 | -3.783 | 1.6796
125 | 2.1817 | 0.31165 | 4.3858 | -4.0394 | 1.5163
130 | 2.2689 | 0.0032481 | 4.1491 | -4.2806 | 1.3312
135 | 2.3562 | -0.28336 | 3.8865 | -4.5048 | 1.1258
140 | 2.4435 | -0.54598 | 3.5999 | -4.7102 | 0.9016
145 | 2.5307 | -0.78263 | 3.2915 | -4.8953 | 0.66039
150 | 2.618 | -0.9915 | 2.9636 | -5.0586 | 0.40396
155 | 2.7053 | -1.171 | 2.6188 | -5.199 | 0.13427
160 | 2.7925 | -1.3198 | 2.2597 | -5.3154 | -0.14663
165 | 2.8798 | -1.4367 | 1.8889 | -5.4068 | -0.4366
170 | 2.9671 | -1.5208 | 1.5094 | -5.4726 | -0.73343
175 | 3.0543 | -1.5715 | 1.124 | -5.5123 | -1.0349
180 | 3.1416 | -1.5885 | 0.73561 | -5.5256 | -1.3386
185 | 3.2289 | -1.5715 | 0.34724 | -5.5123 | -1.6424
190 | 3.3161 | -1.5208 | -0.038168 | -5.4726 | -1.9438
195 | 3.4034 | -1.4367 | -0.41769 | -5.4068 | -2.2407
200 | 3.4907 | -1.3198 | -0.78843 | -5.3154 | -2.5306
205 | 3.5779 | -1.171 | -1.1476 | -5.199 | -2.8115
210 | 3.6652 | -0.9915 | -1.4924 | -5.0586 | -3.0812
215 | 3.7525 | -0.78263 | -1.8202 | -4.8953 | -3.3376
220 | 3.8397 | -0.54598 | -2.1287 | -4.7102 | -3.5789
225 | 3.927 | -0.28336 | -2.4153 | -4.5048 | -3.803
230 | 4.0143 | 0.0032481 | -2.6779 | -4.2806 | -4.0084
235 | 4.1015 | 0.31165 | -2.9145 | -4.0394 | -4.1935
240 | 4.1888 | 0.63951 | -3.1234 | -3.783 | -4.3569
245 | 4.2761 | 0.98432 | -3.3029 | -3.5133 | -4.4973
250 | 4.3633 | 1.3435 | -3.4517 | -3.2324 | -4.6136
255 | 4.4506 | 1.7142 | -3.5686 | -2.9424 | -4.7051
260 | 4.5379 | 2.0937 | -3.6527 | -2.6456 | -4.7709
265 | 4.6251 | 2.4791 | -3.7034 | -2.3441 | -4.8106
270 | 4.7124 | 2.8675 | -3.7204 | -2.0404 | -4.8238
275 | 4.7997 | 3.2559 | -3.7034 | -1.7366 | -4.8106
280 | 4.8869 | 3.6413 | -3.6527 | -1.4352 | -4.7709
285 | 4.9742 | 4.0208 | -3.5686 | -1.1384 | -4.7051
290 | 5.0615 | 4.3916 | -3.4517 | -0.84838 | -4.6136
295 | 5.1487 | 4.7507 | -3.3029 | -0.56748 | -4.4973
300 | 5.236 | 5.0955 | -3.1234 | -0.29779 | -4.3569
305 | 5.3233 | 5.4234 | -2.9145 | -0.041363 | -4.1935
310 | 5.4105 | 5.7318 | -2.6779 | 0.19985 | -4.0084
315 | 5.4978 | 6.0184 | -2.4153 | 0.42401 | -3.803
320 | 5.5851 | 6.281 | -2.1287 | 0.62942 | -3.5789
325 | 5.6723 | 6.5177 | -1.8202 | 0.81451 | -3.3376
330 | 5.7596 | 6.7265 | -1.4924 | 0.97788 | -3.0812
335 | 5.8469 | 6.906 | -1.1476 | 1.1183 | -2.8115
340 | 5.9341 | 7.0548 | -0.78843 | 1.2346 | -2.5306
345 | 6.0214 | 7.1717 | -0.41769 | 1.326 | -2.2407
350 | 6.1087 | 7.2558 | -0.038168 | 1.3919 | -1.9438
355 | 6.1959 | 7.3066 | 0.34724 | 1.4315 | -1.6424
360 | 6.2832 | 7.3235 | 0.73561 | 1.4448 | -1.3386

## C114G
7.3235 | 0.73561
7.3066 | 1.124
7.2558 | 1.5094
7.1717 | 1.8889
7.0548 | 2.2597
6.906 | 2.6188
6.7265 | 2.9636
6.5177 | 3.2915
6.281 | 3.5999
6.0184 | 3.8865
5.7318 | 4.1491
5.4234 | 4.3858
5.0955 | 4.5946
4.7507 | 4.7741
4.3916 | 4.9229
4.0208 | 5.0398
3.6413 | 5.1239
3.2559 | 5.1747
2.8675 | 5.1916
2.4791 | 5.1747
2.0937 | 5.1239
1.7142 | 5.0398
1.3435 | 4.9229
0.98432 | 4.7741
0.63951 | 4.5946
0.31165 | 4.3858
0.0032481 | 4.1491
-0.28336 | 3.8865
-0.54598 | 3.5999
-0.78263 | 3.2915
-0.9915 | 2.9636
-1.171 | 2.6188
-1.3198 | 2.2597
-1.4367 | 1.8889
-1.5208 | 1.5094
-1.5715 | 1.124
-1.5885 | 0.73561
-1.5715 | 0.34724
-1.5208 | -0.038168
-1.4367 | -0.41769
-1.3198 | -0.78843
-1.171 | -1.1476
-0.9915 | -1.4924
-0.78263 | -1.8202
-0.54598 | -2.1287
-0.28336 | -2.4153
0.0032481 | -2.6779
0.31165 | -2.9145
0.63951 | -3.1234
0.98432 | -3.3029
1.3435 | -3.4517
1.7142 | -3.5686
2.0937 | -3.6527
2.4791 | -3.7034
2.8675 | -3.7204
3.2559 | -3.7034
3.6413 | -3.6527
4.0208 | -3.5686
4.3916 | -3.4517
4.7507 | -3.3029
5.0955 | -3.1234
5.4234 | -2.9145
5.7318 | -2.6779
6.0184 | -2.4153
6.281 | -2.1287
6.5177 | -1.8202
6.7265 | -1.4924
6.906 | -1.1476
7.0548 | -0.78843
7.1717 | -0.41769
7.2558 | -0.038168
7.3066 | 0.34724
7.3235 | 0.73561

## C214G
1.4448 | -1.3386
1.4315 | -1.0349
1.3919 | -0.73343
1.326 | -0.4366
1.2346 | -0.14663
1.1183 | 0.13427
0.97788 | 0.40396
0.81451 | 0.66039
0.62942 | 0.9016
0.42401 | 1.1258
0.19985 | 1.3312
-0.041363 | 1.5163
-0.29779 | 1.6796
-0.56748 | 1.82
-0.84838 | 1.9364
-1.1384 | 2.0278
-1.4352 | 2.0936
-1.7366 | 2.1333
-2.0404 | 2.1466
-2.3441 | 2.1333
-2.6456 | 2.0936
-2.9424 | 2.0278
-3.2324 | 1.9364
-3.5133 | 1.82
-3.783 | 1.6796
-4.0394 | 1.5163
-4.2806 | 1.3312
-4.5048 | 1.1258
-4.7102 | 0.9016
-4.8953 | 0.66039
-5.0586 | 0.40396
-5.199 | 0.13427
-5.3154 | -0.14663
-5.4068 | -0.4366
-5.4726 | -0.73343
-5.5123 | -1.0349
-5.5256 | -1.3386
-5.5123 | -1.6424
-5.4726 | -1.9438
-5.4068 | -2.2407
-5.3154 | -2.5306
-5.199 | -2.8115
-5.0586 | -3.0812
-4.8953 | -3.3376
-4.7102 | -3.5789
-4.5048 | -3.803
-4.2806 | -4.0084
-4.0394 | -4.1935
-3.783 | -4.3569
-3.5133 | -4.4973
-3.2324 | -4.6136
-2.9424 | -4.7051
-2.6456 | -4.7709
-2.3441 | -4.8106
-2.0404 | -4.8238
-1.7366 | -4.8106
-1.4352 | -4.7709
-1.1384 | -4.7051
-0.84838 | -4.6136
-0.56748 | -4.4973
-0.29779 | -4.3569
-0.041363 | -4.1935
0.19985 | -4.0084
0.42401 | -3.803
0.62942 | -3.5789
0.81451 | -3.3376
0.97788 | -3.0812
1.1183 | -2.8115
1.2346 | -2.5306
1.326 | -2.2407
1.3919 | -1.9438
1.4315 | -1.6424
1.4448 | -1.3386

## 1_6GHz
frequency
Angle |  | C1 |  | C2
deg | rad | Re | Im | Re | Im
0 | 0 | 7.1838 | 1.0333 | 1.3695 | -1.1096
5 | 0.087266 | 7.1668 | 1.4219 | 1.358 | -0.84515
10 | 0.17453 | 7.116 | 1.8076 | 1.3234 | -0.5827
15 | 0.2618 | 7.0318 | 2.1874 | 1.2661 | -0.32426
20 | 0.34907 | 6.9149 | 2.5583 | 1.1865 | -0.071797
25 | 0.43633 | 6.766 | 2.9177 | 1.0852 | 0.17277
30 | 0.5236 | 6.5864 | 3.2627 | 0.963 | 0.40757
35 | 0.61087 | 6.3774 | 3.5908 | 0.82077 | 0.63083
40 | 0.69813 | 6.1406 | 3.8994 | 0.65962 | 0.84084
45 | 0.7854 | 5.8778 | 4.1862 | 0.48079 | 1.036
50 | 0.87266 | 5.591 | 4.449 | 0.28562 | 1.2148
55 | 0.95993 | 5.2824 | 4.6858 | 0.075607 | 1.376
60 | 1.0472 | 4.9544 | 4.8948 | -0.14765 | 1.5182
65 | 1.1345 | 4.6093 | 5.0744 | -0.38245 | 1.6405
70 | 1.2217 | 4.25 | 5.2232 | -0.62702 | 1.7418
75 | 1.309 | 3.879 | 5.3402 | -0.87948 | 1.8214
80 | 1.3963 | 3.4992 | 5.4244 | -1.1379 | 1.8787
85 | 1.4835 | 3.1136 | 5.4752 | -1.4004 | 1.9132
90 | 1.5708 | 2.7249 | 5.4921 | -1.6648 | 1.9247
95 | 1.6581 | 2.3363 | 5.4752 | -1.9293 | 1.9132
100 | 1.7453 | 1.9507 | 5.4244 | -2.1917 | 1.8787
105 | 1.8326 | 1.5709 | 5.3402 | -2.4502 | 1.8214
110 | 1.9199 | 1.1999 | 5.2232 | -2.7026 | 1.7418
115 | 2.0071 | 0.84057 | 5.0744 | -2.9472 | 1.6405
120 | 2.0944 | 0.49554 | 4.8948 | -3.182 | 1.5182
125 | 2.1817 | 0.16747 | 4.6858 | -3.4053 | 1.376
130 | 2.2689 | -0.14113 | 4.449 | -3.6153 | 1.2148
135 | 2.3562 | -0.42792 | 4.1862 | -3.8104 | 1.036
140 | 2.4435 | -0.69071 | 3.8994 | -3.9893 | 0.84084
145 | 2.5307 | -0.9275 | 3.5908 | -4.1504 | 0.63083
150 | 2.618 | -1.1365 | 3.2627 | -4.2927 | 0.40757
155 | 2.7053 | -1.3161 | 2.9177 | -4.4149 | 0.17277
160 | 2.7925 | -1.465 | 2.5583 | -4.5162 | -0.071797
165 | 2.8798 | -1.5819 | 2.1874 | -4.5958 | -0.32426
170 | 2.9671 | -1.6661 | 1.8076 | -4.6531 | -0.5827
175 | 3.0543 | -1.7169 | 1.4219 | -4.6876 | -0.84515
180 | 3.1416 | -1.7339 | 1.0333 | -4.6992 | -1.1096
185 | 3.2289 | -1.7169 | 0.64472 | -4.6876 | -1.3741
190 | 3.3161 | -1.6661 | 0.25906 | -4.6531 | -1.6365
195 | 3.4034 | -1.5819 | -0.1207 | -4.5958 | -1.895
200 | 3.4907 | -1.465 | -0.49168 | -4.5162 | -2.1474
205 | 3.5779 | -1.3161 | -0.85105 | -4.4149 | -2.392
210 | 3.6652 | -1.1365 | -1.1961 | -4.2927 | -2.6268
215 | 3.7525 | -0.9275 | -1.5241 | -4.1504 | -2.85
220 | 3.8397 | -0.69071 | -1.8327 | -3.9893 | -3.0601
225 | 3.927 | -0.42792 | -2.1195 | -3.8104 | -3.2552
230 | 4.0143 | -0.14113 | -2.3823 | -3.6153 | -3.4341
235 | 4.1015 | 0.16747 | -2.6191 | -3.4053 | -3.5952
240 | 4.1888 | 0.49554 | -2.8281 | -3.182 | -3.7374
245 | 4.2761 | 0.84057 | -3.0077 | -2.9472 | -3.8597
250 | 4.3633 | 1.1999 | -3.1566 | -2.7026 | -3.961
255 | 4.4506 | 1.5709 | -3.2736 | -2.4502 | -4.0406
260 | 4.5379 | 1.9507 | -3.3578 | -2.1917 | -4.0979
265 | 4.6251 | 2.3363 | -3.4085 | -1.9293 | -4.1324
270 | 4.7124 | 2.7249 | -3.4255 | -1.6648 | -4.144
275 | 4.7997 | 3.1136 | -3.4085 | -1.4004 | -4.1324
280 | 4.8869 | 3.4992 | -3.3578 | -1.1379 | -4.0979
285 | 4.9742 | 3.879 | -3.2736 | -0.87948 | -4.0406
290 | 5.0615 | 4.25 | -3.1566 | -0.62702 | -3.961
295 | 5.1487 | 4.6093 | -3.0077 | -0.38245 | -3.8597
300 | 5.236 | 4.9544 | -2.8281 | -0.14765 | -3.7374
305 | 5.3233 | 5.2824 | -2.6191 | 0.075607 | -3.5952
310 | 5.4105 | 5.591 | -2.3823 | 0.28562 | -3.4341
315 | 5.4978 | 5.8778 | -2.1195 | 0.48079 | -3.2552
320 | 5.5851 | 6.1406 | -1.8327 | 0.65962 | -3.0601
325 | 5.6723 | 6.3774 | -1.5241 | 0.82077 | -2.85
330 | 5.7596 | 6.5864 | -1.1961 | 0.963 | -2.6268
335 | 5.8469 | 6.766 | -0.85105 | 1.0852 | -2.392
340 | 5.9341 | 6.9149 | -0.49168 | 1.1865 | -2.1474
345 | 6.0214 | 7.0318 | -0.1207 | 1.2661 | -1.895
350 | 6.1087 | 7.116 | 0.25906 | 1.3234 | -1.6365
355 | 6.1959 | 7.1668 | 0.64472 | 1.358 | -1.3741
360 | 6.2832 | 7.1838 | 1.0333 | 1.3695 | -1.1096

## C116G
7.1838 | 1.0333
7.1668 | 1.4219
7.116 | 1.8076
7.0318 | 2.1874
6.9149 | 2.5583
6.766 | 2.9177
6.5864 | 3.2627
6.3774 | 3.5908
6.1406 | 3.8994
5.8778 | 4.1862
5.591 | 4.449
5.2824 | 4.6858
4.9544 | 4.8948
4.6093 | 5.0744
4.25 | 5.2232
3.879 | 5.3402
3.4992 | 5.4244
3.1136 | 5.4752
2.7249 | 5.4921
2.3363 | 5.4752
1.9507 | 5.4244
1.5709 | 5.3402
1.1999 | 5.2232
0.84057 | 5.0744
0.49554 | 4.8948
0.16747 | 4.6858
-0.14113 | 4.449
-0.42792 | 4.1862
-0.69071 | 3.8994
-0.9275 | 3.5908
-1.1365 | 3.2627
-1.3161 | 2.9177
-1.465 | 2.5583
-1.5819 | 2.1874
-1.6661 | 1.8076
-1.7169 | 1.4219
-1.7339 | 1.0333
-1.7169 | 0.64472
-1.6661 | 0.25906
-1.5819 | -0.1207
-1.465 | -0.49168
-1.3161 | -0.85105
-1.1365 | -1.1961
-0.9275 | -1.5241
-0.69071 | -1.8327
-0.42792 | -2.1195
-0.14113 | -2.3823
0.16747 | -2.6191
0.49554 | -2.8281
0.84057 | -3.0077
1.1999 | -3.1566
1.5709 | -3.2736
1.9507 | -3.3578
2.3363 | -3.4085
2.7249 | -3.4255
3.1136 | -3.4085
3.4992 | -3.3578
3.879 | -3.2736
4.25 | -3.1566
4.6093 | -3.0077
4.9544 | -2.8281
5.2824 | -2.6191
5.591 | -2.3823
5.8778 | -2.1195
6.1406 | -1.8327
6.3774 | -1.5241
6.5864 | -1.1961
6.766 | -0.85105
6.9149 | -0.49168
7.0318 | -0.1207
7.116 | 0.25906
7.1668 | 0.64472
7.1838 | 1.0333

## C216G
1.3695 | -1.1096
1.358 | -0.84515
1.3234 | -0.5827
1.2661 | -0.32426
1.1865 | -0.071797
1.0852 | 0.17277
0.963 | 0.40757
0.82077 | 0.63083
0.65962 | 0.84084
0.48079 | 1.036
0.28562 | 1.2148
0.075607 | 1.376
-0.14765 | 1.5182
-0.38245 | 1.6405
-0.62702 | 1.7418
-0.87948 | 1.8214
-1.1379 | 1.8787
-1.4004 | 1.9132
-1.6648 | 1.9247
-1.9293 | 1.9132
-2.1917 | 1.8787
-2.4502 | 1.8214
-2.7026 | 1.7418
-2.9472 | 1.6405
-3.182 | 1.5182
-3.4053 | 1.376
-3.6153 | 1.2148
-3.8104 | 1.036
-3.9893 | 0.84084
-4.1504 | 0.63083
-4.2927 | 0.40757
-4.4149 | 0.17277
-4.5162 | -0.071797
-4.5958 | -0.32426
-4.6531 | -0.5827
-4.6876 | -0.84515
-4.6992 | -1.1096
-4.6876 | -1.3741
-4.6531 | -1.6365
-4.5958 | -1.895
-4.5162 | -2.1474
-4.4149 | -2.392
-4.2927 | -2.6268
-4.1504 | -2.85
-3.9893 | -3.0601
-3.8104 | -3.2552
-3.6153 | -3.4341
-3.4053 | -3.5952
-3.182 | -3.7374
-2.9472 | -3.8597
-2.7026 | -3.961
-2.4502 | -4.0406
-2.1917 | -4.0979
-1.9293 | -4.1324
-1.6648 | -4.144
-1.4004 | -4.1324
-1.1379 | -4.0979
-0.87948 | -4.0406
-0.62702 | -3.961
-0.38245 | -3.8597
-0.14765 | -3.7374
0.075607 | -3.5952
0.28562 | -3.4341
0.48079 | -3.2552
0.65962 | -3.0601
0.82077 | -2.85
0.963 | -2.6268
1.0852 | -2.392
1.1865 | -2.1474
1.2661 | -1.895
1.3234 | -1.6365
1.358 | -1.3741
1.3695 | -1.1096

## 1_8GHz
frequency
Angle |  | C1 |  | C2
deg | rad | Re | Im | Re | Im
0 | 0 | 8.5581 | 1.7462 | 1.4076 | -1.1348
5 | 0.087266 | 8.5376 | 2.2165 | 1.3965 | -0.8801
10 | 0.17453 | 8.4761 | 2.6832 | 1.3632 | -0.6273
15 | 0.2618 | 8.3742 | 3.1428 | 1.308 | -0.37835
20 | 0.34907 | 8.2327 | 3.5918 | 1.2314 | -0.13517
25 | 0.43633 | 8.0525 | 4.0267 | 1.1338 | 0.10041
30 | 0.5236 | 7.8351 | 4.4443 | 1.016 | 0.32658
35 | 0.61087 | 7.5822 | 4.8413 | 0.87904 | 0.54163
40 | 0.69813 | 7.2956 | 5.2148 | 0.72381 | 0.74393
45 | 0.7854 | 6.9776 | 5.5619 | 0.55155 | 0.93192
50 | 0.87266 | 6.6305 | 5.8799 | 0.36355 | 1.1042
55 | 0.95993 | 6.257 | 6.1665 | 0.16126 | 1.2594
60 | 1.0472 | 5.86 | 6.4194 | -0.053793 | 1.3964
65 | 1.1345 | 5.4424 | 6.6368 | -0.27997 | 1.5142
70 | 1.2217 | 5.0075 | 6.8169 | -0.51554 | 1.6117
75 | 1.309 | 4.5585 | 6.9585 | -0.75873 | 1.6884
80 | 1.3963 | 4.0989 | 7.0604 | -1.0077 | 1.7436
85 | 1.4835 | 3.6322 | 7.1218 | -1.2605 | 1.7769
90 | 1.5708 | 3.1619 | 7.1424 | -1.5152 | 1.788
95 | 1.6581 | 2.6916 | 7.1218 | -1.77 | 1.7769
100 | 1.7453 | 2.2249 | 7.0604 | -2.0228 | 1.7436
105 | 1.8326 | 1.7653 | 6.9585 | -2.2717 | 1.6884
110 | 1.9199 | 1.3163 | 6.8169 | -2.5149 | 1.6117
115 | 2.0071 | 0.88139 | 6.6368 | -2.7505 | 1.5142
120 | 2.0944 | 0.46382 | 6.4194 | -2.9766 | 1.3964
125 | 2.1817 | 0.06679 | 6.1665 | -3.1917 | 1.2594
130 | 2.2689 | -0.30669 | 5.8799 | -3.394 | 1.1042
135 | 2.3562 | -0.65376 | 5.5619 | -3.582 | 0.93192
140 | 2.4435 | -0.9718 | 5.2148 | -3.7542 | 0.74393
145 | 2.5307 | -1.2584 | 4.8413 | -3.9095 | 0.54163
150 | 2.618 | -1.5113 | 4.4443 | -4.0465 | 0.32658
155 | 2.7053 | -1.7287 | 4.0267 | -4.1642 | 0.10041
160 | 2.7925 | -1.9088 | 3.5918 | -4.2618 | -0.13517
165 | 2.8798 | -2.0504 | 3.1428 | -4.3385 | -0.37835
170 | 2.9671 | -2.1523 | 2.6832 | -4.3937 | -0.6273
175 | 3.0543 | -2.2137 | 2.2165 | -4.4269 | -0.8801
180 | 3.1416 | -2.2343 | 1.7462 | -4.4381 | -1.1348
185 | 3.2289 | -2.2137 | 1.2759 | -4.4269 | -1.3896
190 | 3.3161 | -2.1523 | 0.80916 | -4.3937 | -1.6424
195 | 3.4034 | -2.0504 | 0.34956 | -4.3385 | -1.8913
200 | 3.4907 | -1.9088 | -0.099403 | -4.2618 | -2.1345
205 | 3.5779 | -1.7287 | -0.53433 | -4.1642 | -2.3701
210 | 3.6652 | -1.5113 | -0.95189 | -4.0465 | -2.5963
215 | 3.7525 | -1.2584 | -1.3489 | -3.9095 | -2.8113
220 | 3.8397 | -0.9718 | -1.7224 | -3.7542 | -3.0136
225 | 3.927 | -0.65376 | -2.0695 | -3.582 | -3.2016
230 | 4.0143 | -0.30669 | -2.3875 | -3.394 | -3.3739
235 | 4.1015 | 0.06679 | -2.6741 | -3.1917 | -3.5291
240 | 4.1888 | 0.46382 | -2.927 | -2.9766 | -3.6661
245 | 4.2761 | 0.88139 | -3.1444 | -2.7505 | -3.7838
250 | 4.3633 | 1.3163 | -3.3246 | -2.5149 | -3.8814
255 | 4.4506 | 1.7653 | -3.4661 | -2.2717 | -3.9581
260 | 4.5379 | 2.2249 | -3.568 | -2.0228 | -4.0133
265 | 4.6251 | 2.6916 | -3.6294 | -1.77 | -4.0466
270 | 4.7124 | 3.1619 | -3.65 | -1.5152 | -4.0577
275 | 4.7997 | 3.6322 | -3.6294 | -1.2605 | -4.0466
280 | 4.8869 | 4.0989 | -3.568 | -1.0077 | -4.0133
285 | 4.9742 | 4.5585 | -3.4661 | -0.75873 | -3.9581
290 | 5.0615 | 5.0075 | -3.3246 | -0.51554 | -3.8814
295 | 5.1487 | 5.4424 | -3.1444 | -0.27997 | -3.7838
300 | 5.236 | 5.86 | -2.927 | -0.053793 | -3.6661
305 | 5.3233 | 6.257 | -2.6741 | 0.16126 | -3.5291
310 | 5.4105 | 6.6305 | -2.3875 | 0.36355 | -3.3739
315 | 5.4978 | 6.9776 | -2.0695 | 0.55155 | -3.2016
320 | 5.5851 | 7.2956 | -1.7224 | 0.72381 | -3.0136
325 | 5.6723 | 7.5822 | -1.3489 | 0.87904 | -2.8113
330 | 5.7596 | 7.8351 | -0.95189 | 1.016 | -2.5963
335 | 5.8469 | 8.0525 | -0.53433 | 1.1338 | -2.3701
340 | 5.9341 | 8.2327 | -0.099403 | 1.2314 | -2.1345
345 | 6.0214 | 8.3742 | 0.34956 | 1.308 | -1.8913
350 | 6.1087 | 8.4761 | 0.80916 | 1.3632 | -1.6424
355 | 6.1959 | 8.5376 | 1.2759 | 1.3965 | -1.3896
360 | 6.2832 | 8.5581 | 1.7462 | 1.4076 | -1.1348

## C118G
8.5581 | 1.7462
8.5376 | 2.2165
8.4761 | 2.6832
8.3742 | 3.1428
8.2327 | 3.5918
8.0525 | 4.0267
7.8351 | 4.4443
7.5822 | 4.8413
7.2956 | 5.2148
6.9776 | 5.5619
6.6305 | 5.8799
6.257 | 6.1665
5.86 | 6.4194
5.4424 | 6.6368
5.0075 | 6.8169
4.5585 | 6.9585
4.0989 | 7.0604
3.6322 | 7.1218
3.1619 | 7.1424
2.6916 | 7.1218
2.2249 | 7.0604
1.7653 | 6.9585
1.3163 | 6.8169
0.88139 | 6.6368
0.46382 | 6.4194
0.06679 | 6.1665
-0.30669 | 5.8799
-0.65376 | 5.5619
-0.9718 | 5.2148
-1.2584 | 4.8413
-1.5113 | 4.4443
-1.7287 | 4.0267
-1.9088 | 3.5918
-2.0504 | 3.1428
-2.1523 | 2.6832
-2.2137 | 2.2165
-2.2343 | 1.7462
-2.2137 | 1.2759
-2.1523 | 0.80916
-2.0504 | 0.34956
-1.9088 | -0.099403
-1.7287 | -0.53433
-1.5113 | -0.95189
-1.2584 | -1.3489
-0.9718 | -1.7224
-0.65376 | -2.0695
-0.30669 | -2.3875
0.06679 | -2.6741
0.46382 | -2.927
0.88139 | -3.1444
1.3163 | -3.3246
1.7653 | -3.4661
2.2249 | -3.568
2.6916 | -3.6294
3.1619 | -3.65
3.6322 | -3.6294
4.0989 | -3.568
4.5585 | -3.4661
5.0075 | -3.3246
5.4424 | -3.1444
5.86 | -2.927
6.257 | -2.6741
6.6305 | -2.3875
6.9776 | -2.0695
7.2956 | -1.7224
7.5822 | -1.3489
7.8351 | -0.95189
8.0525 | -0.53433
8.2327 | -0.099403
8.3742 | 0.34956
8.4761 | 0.80916
8.5376 | 1.2759
8.5581 | 1.7462

## C218G
1.4076 | -1.1348
1.3965 | -0.8801
1.3632 | -0.6273
1.308 | -0.37835
1.2314 | -0.13517
1.1338 | 0.10041
1.016 | 0.32658
0.87904 | 0.54163
0.72381 | 0.74393
0.55155 | 0.93192
0.36355 | 1.1042
0.16126 | 1.2594
-0.053793 | 1.3964
-0.27997 | 1.5142
-0.51554 | 1.6117
-0.75873 | 1.6884
-1.0077 | 1.7436
-1.2605 | 1.7769
-1.5152 | 1.788
-1.77 | 1.7769
-2.0228 | 1.7436
-2.2717 | 1.6884
-2.5149 | 1.6117
-2.7505 | 1.5142
-2.9766 | 1.3964
-3.1917 | 1.2594
-3.394 | 1.1042
-3.582 | 0.93192
-3.7542 | 0.74393
-3.9095 | 0.54163
-4.0465 | 0.32658
-4.1642 | 0.10041
-4.2618 | -0.13517
-4.3385 | -0.37835
-4.3937 | -0.6273
-4.4269 | -0.8801
-4.4381 | -1.1348
-4.4269 | -1.3896
-4.3937 | -1.6424
-4.3385 | -1.8913
-4.2618 | -2.1345
-4.1642 | -2.3701
-4.0465 | -2.5963
-3.9095 | -2.8113
-3.7542 | -3.0136
-3.582 | -3.2016
-3.394 | -3.3739
-3.1917 | -3.5291
-2.9766 | -3.6661
-2.7505 | -3.7838
-2.5149 | -3.8814
-2.2717 | -3.9581
-2.0228 | -4.0133
-1.77 | -4.0466
-1.5152 | -4.0577
-1.2605 | -4.0466
-1.0077 | -4.0133
-0.75873 | -3.9581
-0.51554 | -3.8814
-0.27997 | -3.7838
-0.053793 | -3.6661
0.16126 | -3.5291
0.36355 | -3.3739
0.55155 | -3.2016
0.72381 | -3.0136
0.87904 | -2.8113
1.016 | -2.5963
1.1338 | -2.3701
1.2314 | -2.1345
1.308 | -1.8913
1.3632 | -1.6424
1.3965 | -1.3896
1.4076 | -1.1348

## 2GHz
frequency
Angle |  | C1 |  | C2
deg | rad | Re | Im | Re | Im
0 | 0 | 11.019 | 2.9537 | 1.3383 | -1.0233
5 | 0.087266 | 10.9924 | 3.5629 | 1.3273 | -0.77261
10 | 0.17453 | 10.9128 | 4.1675 | 1.2946 | -0.52382
15 | 0.2618 | 10.7808 | 4.7628 | 1.2402 | -0.27883
20 | 0.34907 | 10.5975 | 5.3444 | 1.1648 | -0.03951
25 | 0.43633 | 10.3641 | 5.9077 | 1.0688 | 0.19233
30 | 0.5236 | 10.0825 | 6.4486 | 0.95289 | 0.41491
35 | 0.61087 | 9.7549 | 6.9629 | 0.81806 | 0.62655
40 | 0.69813 | 9.3837 | 7.4466 | 0.6653 | 0.82563
45 | 0.7854 | 8.9717 | 7.8962 | 0.49577 | 1.0106
50 | 0.87266 | 8.5222 | 8.3082 | 0.31076 | 1.1802
55 | 0.95993 | 8.0384 | 8.6794 | 0.11167 | 1.3329
60 | 1.0472 | 7.5241 | 9.007 | -0.099964 | 1.4678
65 | 1.1345 | 6.9832 | 9.2886 | -0.32255 | 1.5836
70 | 1.2217 | 6.4199 | 9.5219 | -0.55438 | 1.6797
75 | 1.309 | 5.8383 | 9.7053 | -0.79371 | 1.7551
80 | 1.3963 | 5.243 | 9.8373 | -1.0387 | 1.8094
85 | 1.4835 | 4.6385 | 9.9169 | -1.2875 | 1.8422
90 | 1.5708 | 4.0293 | 9.9435 | -1.5382 | 1.8531
95 | 1.6581 | 3.4201 | 9.9169 | -1.7889 | 1.8422
100 | 1.7453 | 2.8155 | 9.8373 | -2.0377 | 1.8094
105 | 1.8326 | 2.2202 | 9.7053 | -2.2827 | 1.7551
110 | 1.9199 | 1.6386 | 9.5219 | -2.522 | 1.6797
115 | 2.0071 | 1.0753 | 9.2886 | -2.7538 | 1.5836
120 | 2.0944 | 0.5344 | 9.007 | -2.9764 | 1.4678
125 | 2.1817 | 0.020119 | 8.6794 | -3.1881 | 1.3329
130 | 2.2689 | -0.46365 | 8.3082 | -3.3871 | 1.1802
135 | 2.3562 | -0.91322 | 7.8962 | -3.5721 | 1.0106
140 | 2.4435 | -1.3252 | 7.4466 | -3.7417 | 0.82563
145 | 2.5307 | -1.6964 | 6.9629 | -3.8944 | 0.62655
150 | 2.618 | -2.024 | 6.4486 | -4.0293 | 0.41491
155 | 2.7053 | -2.3056 | 5.9077 | -4.1451 | 0.19233
160 | 2.7925 | -2.5389 | 5.3444 | -4.2412 | -0.03951
165 | 2.8798 | -2.7223 | 4.7628 | -4.3166 | -0.27883
170 | 2.9671 | -2.8543 | 4.1675 | -4.3709 | -0.52382
175 | 3.0543 | -2.9339 | 3.5629 | -4.4037 | -0.77261
180 | 3.1416 | -2.9605 | 2.9537 | -4.4146 | -1.0233
185 | 3.2289 | -2.9339 | 2.3445 | -4.4037 | -1.274
190 | 3.3161 | -2.8543 | 1.74 | -4.3709 | -1.5228
195 | 3.4034 | -2.7223 | 1.1446 | -4.3166 | -1.7678
200 | 3.4907 | -2.5389 | 0.56309 | -4.2412 | -2.0071
205 | 3.5779 | -2.3056 | -0.00026477 | -4.1451 | -2.239
210 | 3.6652 | -2.024 | -0.54114 | -4.0293 | -2.4615
215 | 3.7525 | -1.6964 | -1.0554 | -3.8944 | -2.6732
220 | 3.8397 | -1.3252 | -1.5392 | -3.7417 | -2.8723
225 | 3.927 | -0.91322 | -1.9888 | -3.5721 | -3.0573
230 | 4.0143 | -0.46365 | -2.4007 | -3.3871 | -3.2268
235 | 4.1015 | 0.020119 | -2.7719 | -3.1881 | -3.3796
240 | 4.1888 | 0.5344 | -3.0996 | -2.9764 | -3.5144
245 | 4.2761 | 1.0753 | -3.3811 | -2.7538 | -3.6303
250 | 4.3633 | 1.6386 | -3.6145 | -2.522 | -3.7263
255 | 4.4506 | 2.2202 | -3.7978 | -2.2827 | -3.8017
260 | 4.5379 | 2.8155 | -3.9298 | -2.0377 | -3.8561
265 | 4.6251 | 3.4201 | -4.0094 | -1.7889 | -3.8888
270 | 4.7124 | 4.0293 | -4.036 | -1.5382 | -3.8998
275 | 4.7997 | 4.6385 | -4.0094 | -1.2875 | -3.8888
280 | 4.8869 | 5.243 | -3.9298 | -1.0387 | -3.8561
285 | 4.9742 | 5.8383 | -3.7978 | -0.79371 | -3.8017
290 | 5.0615 | 6.4199 | -3.6145 | -0.55438 | -3.7263
295 | 5.1487 | 6.9832 | -3.3811 | -0.32255 | -3.6303
300 | 5.236 | 7.5241 | -3.0996 | -0.099964 | -3.5144
305 | 5.3233 | 8.0384 | -2.7719 | 0.11167 | -3.3796
310 | 5.4105 | 8.5222 | -2.4007 | 0.31076 | -3.2268
315 | 5.4978 | 8.9717 | -1.9888 | 0.49577 | -3.0573
320 | 5.5851 | 9.3837 | -1.5392 | 0.6653 | -2.8723
325 | 5.6723 | 9.7549 | -1.0554 | 0.81806 | -2.6732
330 | 5.7596 | 10.0825 | -0.54114 | 0.95289 | -2.4615
335 | 5.8469 | 10.3641 | -0.00026477 | 1.0688 | -2.239
340 | 5.9341 | 10.5975 | 0.56309 | 1.1648 | -2.0071
345 | 6.0214 | 10.7808 | 1.1446 | 1.2402 | -1.7678
350 | 6.1087 | 10.9128 | 1.74 | 1.2946 | -1.5228
355 | 6.1959 | 10.9924 | 2.3445 | 1.3273 | -1.274
360 | 6.2832 | 11.019 | 2.9537 | 1.3383 | -1.0233

## C120G
11.019 | 2.9537
10.9924 | 3.5629
10.9128 | 4.1675
10.7808 | 4.7628
10.5975 | 5.3444
10.3641 | 5.9077
10.0825 | 6.4486
9.7549 | 6.9629
9.3837 | 7.4466
8.9717 | 7.8962
8.5222 | 8.3082
8.0384 | 8.6794
7.5241 | 9.007
6.9832 | 9.2886
6.4199 | 9.5219
5.8383 | 9.7053
5.243 | 9.8373
4.6385 | 9.9169
4.0293 | 9.9435
3.4201 | 9.9169
2.8155 | 9.8373
2.2202 | 9.7053
1.6386 | 9.5219
1.0753 | 9.2886
0.5344 | 9.007
0.020119 | 8.6794
-0.46365 | 8.3082
-0.91322 | 7.8962
-1.3252 | 7.4466
-1.6964 | 6.9629
-2.024 | 6.4486
-2.3056 | 5.9077
-2.5389 | 5.3444
-2.7223 | 4.7628
-2.8543 | 4.1675
-2.9339 | 3.5629
-2.9605 | 2.9537
-2.9339 | 2.3445
-2.8543 | 1.74
-2.7223 | 1.1446
-2.5389 | 0.56309
-2.3056 | -0.00026477
-2.024 | -0.54114
-1.6964 | -1.0554
-1.3252 | -1.5392
-0.91322 | -1.9888
-0.46365 | -2.4007
0.020119 | -2.7719
0.5344 | -3.0996
1.0753 | -3.3811
1.6386 | -3.6145
2.2202 | -3.7978
2.8155 | -3.9298
3.4201 | -4.0094
4.0293 | -4.036
4.6385 | -4.0094
5.243 | -3.9298
5.8383 | -3.7978
6.4199 | -3.6145
6.9832 | -3.3811
7.5241 | -3.0996
8.0384 | -2.7719
8.5222 | -2.4007
8.9717 | -1.9888
9.3837 | -1.5392
9.7549 | -1.0554
10.0825 | -0.54114
10.3641 | -0.00026477
10.5975 | 0.56309
10.7808 | 1.1446
10.9128 | 1.74
10.9924 | 2.3445
11.019 | 2.9537

## C220G
1.3383 | -1.0233
1.3273 | -0.77261
1.2946 | -0.52382
1.2402 | -0.27883
1.1648 | -0.03951
1.0688 | 0.19233
0.95289 | 0.41491
0.81806 | 0.62655
0.6653 | 0.82563
0.49577 | 1.0106
0.31076 | 1.1802
0.11167 | 1.3329
-0.099964 | 1.4678
-0.32255 | 1.5836
-0.55438 | 1.6797
-0.79371 | 1.7551
-1.0387 | 1.8094
-1.2875 | 1.8422
-1.5382 | 1.8531
-1.7889 | 1.8422
-2.0377 | 1.8094
-2.2827 | 1.7551
-2.522 | 1.6797
-2.7538 | 1.5836
-2.9764 | 1.4678
-3.1881 | 1.3329
-3.3871 | 1.1802
-3.5721 | 1.0106
-3.7417 | 0.82563
-3.8944 | 0.62655
-4.0293 | 0.41491
-4.1451 | 0.19233
-4.2412 | -0.03951
-4.3166 | -0.27883
-4.3709 | -0.52382
-4.4037 | -0.77261
-4.4146 | -1.0233
-4.4037 | -1.274
-4.3709 | -1.5228
-4.3166 | -1.7678
-4.2412 | -2.0071
-4.1451 | -2.239
-4.0293 | -2.4615
-3.8944 | -2.6732
-3.7417 | -2.8723
-3.5721 | -3.0573
-3.3871 | -3.2268
-3.1881 | -3.3796
-2.9764 | -3.5144
-2.7538 | -3.6303
-2.522 | -3.7263
-2.2827 | -3.8017
-2.0377 | -3.8561
-1.7889 | -3.8888
-1.5382 | -3.8998
-1.2875 | -3.8888
-1.0387 | -3.8561
-0.79371 | -3.8017
-0.55438 | -3.7263
-0.32255 | -3.6303
-0.099964 | -3.5144
0.11167 | -3.3796
0.31076 | -3.2268
0.49577 | -3.0573
0.6653 | -2.8723
0.81806 | -2.6732
0.95289 | -2.4615
1.0688 | -2.239
1.1648 | -2.0071
1.2402 | -1.7678
1.2946 | -1.5228
1.3273 | -1.274
1.3383 | -1.0233