## Sheet1
FB news ジャンク堂 アクティブフィルタ計算シート
|  |  | 計算1(ｆｃ、Qから定数を求める） |  |  | 単位係数 | 計算1(ｆｃ、Qから定数を求める） |  |  | 単位係数
|  |  | fc | 3 | kHz | 1000 | fc | 3 | kHz | 1000
|  |  | Q | 0.7 |  |  | Q | 0.7
|  |  | R1,R2 | 10 | kΩ | 1000 | C1,C2 | 10 | nF | 1e-09
|  |  | C1 | 0.0074272 | µF | 1e-06 | R1 | 3.7894 | kΩ | 1000
|  |  | C2 | 0.0037894 | µF | 1e-06 | R2 | 7.4272 | kΩ | 1000
|  |  | Cf | 0.0053052 | µF | 1e-06 | Rf | 5.3052 | kΩ | 1000
|  |  | 計算2（定数からfc,Qを求める） |  |  | 単位係数 | 計算2（定数からfc,Qを求める） |  |  | 単位係数
|  |  | R1 | 10 | kΩ | 1000 | R1 | 3.79 | kΩ | 1000
|  |  | R2 | 10 | kΩ | 1000 | R2 | 7.43 | kΩ | 1000
|  |  | C1 | 7.43 | nF | 1e-09 | C1 | 10 | nF | 1e-09
|  |  | C2 | 3.79 | nF | 1e-09 | C2 | 10 | nF | 1e-09
|  |  | fc | 2.9992 | kHz | 1000 | fc | 2.9992 | kHz | 1000
|  |  | Q | 0.70008 |  |  | Q | 0.70008
|  |  | 計算1(ｆｃ、Qから定数を求める） |  |  | 単位係数 | 計算1(ｆｃ、Qから定数を求める） |  |  | 単位係数
|  |  | fc | 3 | kHz | 1000 | fc | 3 | kHz | 1000
|  |  | Q | 0.7 |  |  | Q | 3
|  |  | R1,R2,R3 | 27 | kΩ | 1000 | C1,C2,C3 | 2.2 | nF | 1e-09
|  |  | C1 | 4.1262 | nF | 1e-09 | R1 | 2.6794 | kΩ | 1000
|  |  | C2 | 0.93566 | nF | 1e-09 | R2 | 217.0295 | kΩ | 1000
|  |  | Cf | 1.9649 | nF | 1e-09 | Cf | 24.1144 | kΩ | 1000
|  |  | 計算2（定数からfc,Qを求める） |  |  | 単位係数 | 計算2（定数からfc,Qを求める） |  |  | 単位係数
|  |  | R1 | 27 | kΩ | 1000 | R1 | 2.68 | kΩ | 1000
|  |  | R2 | 27 | kΩ | 1000 | R2 | 217.03 | kΩ | 1000
|  |  | R3 | 27 | kΩ | 1000 | C1 | 2200 | pF | 1e-12
|  |  | C1 | 4130 | pF | 1e-12 | C2 | 2200 | pF | 1e-12
|  |  | C2 | 940 | pF | 1e-12 | C3 | 2200 | pF | 1e-12
|  |  | fc | 2.9917 | kHz | 1000 | fc | 2.9996 | kHz | 1000
|  |  | Q | 0.6987 |  |  | Q | 2.9997
|  |  | ¦K¦ | 1 | 倍 |  | ¦K¦ | 1 | 倍
計算式は CQ出版社の「実用アナログ・フィルタ設計法」より引用
| 単位設定用リスト |  | この書籍では、幾つかの算出方法が記載されているが、LPFはRが、HPFはCが同じ定数になる計算法を引用した。
Hz | kHz |  | また、フィルタのゲインも１（０ｄB)としている。
1 | 1000
Ω | kΩ
1 | 1000
µF | nF | pF
1e-06 | 1e-09 | 1e-12
𝑓𝑐=1/2𝜋𝑅𝑓𝐶𝑓 𝐶𝑓=1/2𝜋𝑓𝑐𝑅𝑓
𝑅𝑓=𝑅1=𝑅2
𝐶1=2𝑄𝐶𝑓 𝐶2=𝐶𝑓/2𝑄
𝑓𝑐=1/2𝜋𝑅𝑓𝐶𝑓 𝑅𝑓=𝑅1=𝑅2=𝑅3 𝐶𝑓=1/2𝜋𝑓𝑐𝑅𝑓 𝐶1=3𝑄𝐶𝑓 𝐶2=𝐶𝑓/3𝑄
𝑓𝑐=1/2𝜋𝑅𝑓𝐶𝑓 𝑅𝑓=1/2𝜋𝑓𝑐𝐶𝑓
𝐶𝑓=𝐶1=𝐶2
𝑅1=𝑅𝑓/2𝑄 𝑅2=2𝑄𝑅𝑓
𝑓𝑐=1/2𝜋𝑅𝑓𝐶𝑓 𝑅𝑓=1/2𝜋𝑓𝑐𝐶𝑓
𝐶𝑓=𝐶1=𝐶2=𝐶3
𝑅1=𝑅𝑓/3𝑄 𝑅2=3𝑄𝑅𝑓
𝑓𝑐=1/(2𝜋√𝑅1𝑅2𝐶1𝐶2) 𝑄=1/(√(𝑅2𝐶2/𝑅1𝐶1)+√(𝑅1𝐶2/𝑅2𝐶1))
𝑓𝑐=1/(2𝜋√𝑅1𝑅2𝐶1𝐶2) 𝑄=1/(√(𝑅1𝐶1/𝑅2𝐶2)+√(𝑅1𝐶2/𝑅2𝐶1))
𝑓_𝑐=1/(2𝜋√𝑅2𝑅3𝐶1𝐶2) 𝑄=√(𝐶1/𝐶2)/(√(𝑅3/𝑅2)+√(𝑅2/𝑅3)+√𝑅2𝑅3/𝑅1) 𝐾=−𝑅3/𝑅1
𝑓_𝑐=1/(2𝜋√𝑅1𝑅2𝐶2𝐶3) 𝑄=√(𝑅2/𝑅1)/(√(𝐶3/𝐶2)+√(𝐶2/𝐶3)+𝐶1/√𝐶2𝐶3) 𝐾=−𝐶1/𝐶3