## ソレノイドコイル計算
ソレノイドコイルインダクタンス計算
注)長岡係数の参照テーブルの都合で、D/lが10以上になると正しく計算できません。
スペース巻き |  |  | 係数等 |  | 密巻き |  |  | 係数等
コイル線径(d) | 1 | mm | 0.001 |  | コイル線径(d) | 1 | mm | 0.001 | Table
コイル巻数(N) | 10 | turn |  |  | コイル巻数(N) | 10 | turn |  | mm | cm | m
コイル内径(Dn) | 10 | mm | 0.001 |  | コイル内径(Dn) | 10 | mm | 0.001 | 0.001 | 0.01 | 1
コイル長さ(ｌ) | 20 | mm | 0.001 |  | 比透磁率(μs) | 1 |  |  | mm^2 | cm^2 | m^2
比透磁率(μs) | 1 |  |  |  | コイル長さ(ｌ) | 10 | mm | 0.001 | 1e-06 | 0.0001 | 1
コイル直径（D） | 11 | mm | 0.001 |  | コイル直径（D） | 11 | mm | 0.001 | nH | μH | mH
コイル断面積(S) | 95.0332 | mm^2 | 1e-06 |  | コイル断面積(S) | 95.0332 | mm^2 | 1e-06 | 1e-09 | 1e-06 | 0.001
D/l（長岡係数用） | 0.55 |  | 0.6 |  | D/l（長岡係数用） | 1.1 |  | 1.1 | 真空透磁率(μ) |  | 1.2566e-06
長岡係数(k) | 0.789 |  |  |  | 長岡係数(k) | 0.667
インダクタンス | 471.1206 | nH | 1e-09 |  | インダクタンス | 796.5462 | nH | 1e-09
巻線長の目安 | 36.5575 | cm | 0.01 |  | 巻線長の目安 | 34.5575 | cm | 0.01
| 長岡係数 |  |  |  | 基本式
| D/l | ｋ
| 0 | 1
| 0.1 | 0.959
| 0.2 | 0.92
| 0.3 | 0.884
| 0.4 | 0.85
| 0.5 | 0.818
| 0.6 | 0.789
| 0.7 | 0.761
| 0.8 | 0.735
| 0.9 | 0.711 |  |  | 引用）
| 1 | 0.688 |  |  | https://www.tdk.com/ja/tech-mag/electronics_primer/1
| 1.1 | 0.667
| 1.2 | 0.648
| 1.3 | 0.629
| 1.4 | 0.611
| 1.5 | 0.595
| 1.6 | 0.58
| 1.7 | 0.565
| 1.8 | 0.551
| 1.9 | 0.538
| 2 | 0.529
| 2.5 | 0.472
| 3 | 0.429
| 3.5 | 0.394
| 4 | 0.365
| 4.5 | 0.341
| 5 | 0.32
| 6 | 0.285
| 7 | 0.258
| 8 | 0.237
| 9 | 0.219
| 10 | 0.203
Note on C8: S.Matsuo: 空芯コイルの場合は1のままで良い
Note on E11: S.Matsuo: 左のD/lの値を少数点1桁目で四捨五入している。 計算に用いるD/lはこちらを使っている。
Note on J11: S.Matsuo: D/Lを四捨五入 長岡係数参照にはこちらを使用。

## HLOOKUP
[6 empty] | mm | cm | m
↓単位 |  | リスト
mm | 0.001 | mm | cm | m | ←1行目は単位セルのリストを兼ねている。
|  | 0.001 | 0.01 | 1 | ←1行目と2行目のリストがHLOOKUP関数
の参照セル範囲になる。
a | b | a' | VLOOKUP
1 | 1 | 1.3 | 1
1.5 | 1.5 | 1.4 | 1
2 | 2 | 1.8 | 1.5
2.5 | 2.5 | 2.4 | 2
3 | 3 | 2.9 | 2.5
Note on B7: このセルはデータ入力規則を設定して、右リストの上の行の単位をプルダウンメニューから選択するようにしている。
Note on C7: =HLOOKUP(B7,E7:G8,2,0) 左のB4セルの値がE3～G4の2行のリストの1行目と比較して、一致するリストの2行目の値が出力される。